## 便利店设施
2024年新建改建路段服务区营运设施设备采购及安装项目便利店设施采购清单
单位：元
序号 | 区域 | 设施设备名称 | 项目特征 | 八里河 | 蔡村 | 迎河 | 洪林 | 临泉西 | 楚店 | 新竹 | 合计数量 | 单位 | 单价 （含税） | 合价 （含税） | 参考图片
1 | 便利店 | 单面四柱货架六层（每层层板配灯） | 1、单面货架：900*450*2200，后立柱30*60*2.0，前立柱30*30*2.0，背板0.5（木纹转印）木制多层板25mm，每层层板配定制成品磁吸式10mm铝型材线条灯，色温6000K(白光),电源连接线不外露，防水变压器，带灯货架导轨安装平整，不突出，层板（单层载重100KG）。 双面货架：900*900*1400，端架：900*450*1400。后立柱30*60*2.0，前立柱30*30*2.0，双面货架和端架为双背板，背板0.5（木纹转印），木制多层板25mm,托臂2.3.货架不含底板，底板踢脚高度10公分，底部悬空处加承重三根木梁，(TG台载重300KG)，配置上盖板，端架与双面货架之间配置连接件。端架两侧配400*1400鱼鳞状侧网（密集型，供样）。方管承重横梁，整体材质冷压扎钢所有材料经酸洗磷化后喷塑，所有尺寸为净厚。层板下部支撑为两根 20mm*20mm*1.5mm 钢制方管承重杆,层板承重杆与挂钩横梁通用，在低于标准承重量的情况下，层板不得有弯曲、变形。端架侧面加75*1400木质侧封板并印刷LOGO 。 2、定制成品1.2mm厚透明亚克力标签卡条内嵌至货架隔板内，需牢固不晃动，货架制作前需打样。 | 0 | 58 | 0 | 58 | 58 | 58 | 55 | 287 | 节 |  | 0
2 | 便利店 | 双面四柱货架五层 |  | 0 | 48 | 0 | 48 | 48 | 48 | 49 | 241 | 节 |  | 0
3 | 便利店 | 端架五层 |  | 0 | 24 | 0 | 24 | 24 | 24 | 30 | 126 | 节 |  | 0
4 | 便利店 | 双线挂钩 | 挂钩尺寸为6*350，材质为钢丝，配塑料吊牌，吊牌尺寸100*40㎜。 | 2000 | 2000 | 2000 | 2000 | 2000 | 2000 | 2000 | 14000 | 个 |  | 0
5 | 便利店 | 平口篮 | 钢丝，配价格吊牌，每个配10个，吊牌尺寸100*40㎜。每层配3个隔片 | 40 | 40 | 40 | 40 | 40 | 40 | 40 | 280 | 个 |  | 0
6 | 便利店 | 轮式购物篮 | 50L,黑体彩把，全新料轮（字印LOGO）。 | 40 | 40 | 40 | 40 | 40 | 40 | 40 | 280 | 个 |  | 0
7 | 便利店 | 手推车 | 规格：400*250*300mm ，整体采用原生冷轧钢材厚度》1.5mm；酸洗磷化除锈；采用喷粉静电喷塑 | 4 | 4 | 4 | 4 | 4 | 4 | 4 | 28 | 个 |  | 0
8 | 便利店 | 收银吧台 | M*700*900，含烟柜，主体材质为25mm多层板，台面为15mm白色人造石，底部不锈钢包边。 | 0 | 13.6 | 0 | 13.6 | 13.6 | 13.6 | 14 | 68.4 | 米 |  | 0
9 | 便利店 | 造型钢架 | 造型框架M*300*600（方管规格25*25，净厚度1.5mm，整体钢架采用冷轧钢所有材料经酸洗磷化后喷塑。包含发光字跟造型木盒（E1级环保标——0.9mg/I的甲醛标准），发光字色温4000K，发光字内容根据现场陈列设置后提供。 | 52 | 52 | 52 | 52 | 52 | 52 | 0 | 312 | 米 |  | 0
10 | 便利店 | 仓储货架四层蓝色 | 规格：2000*600*2000mm 立柱40*80*1.8mm，连接件厚度 2.0mm，横梁 40*60*1.8mm，台板：厚度 0.8mm、三根加强筋，材料优质冷轧钢板，整体深灰色、每层载重300KG、整体表面酸洗加静电喷塑，台板每层两块 | 40 | 40 | 40 | 40 | 40 | 40 | 50 | 290 | 节 |  | 0
11 | 便利店 | 垫仓板蓝色 | 1000*800*140，颜色蓝色，动载0.8吨，静载4吨，加厚新料，表面防滑颗粒 | 300 | 300 | 300 | 300 | 300 | 300 | 360 | 2160 | 个 |  | 0
12 | 便利店 | 手动液压叉车 | 建议参考品牌: 诺力，最大载荷: 1680kg ，与800*1000mm垫仓板配套。 | 4 | 4 | 4 | 4 | 4 | 4 | 4 | 28 | 个 |  | 0
13 | 便利店 | 平板推车 | 规格：平台900*600*860mm 材质: 304不锈钢，颜色: 加厚白色自重: 11.3kg，承重:350kg 配置静音轮。 | 4 | 4 | 4 | 4 | 4 | 4 | 4 | 28 | 个 |  | 0
14 | 便利店 | 证件墙 | 规格：1200*40*1000mm，此尺寸为标准尺寸，具体尺寸需根据现场位置调整。15mm厚哑克力证件形象插板。模板后提供。 | 2 | 2 | 2 | 2 | 2 | 2 | 2 | 14 | 个 |  | 0
15 | 便利店 | 饮料柜上方软膜灯箱 | M*700,4公分单面，颜色：电泳白，电镀超薄氧化铝型材,壁厚1.6MM。LED灯盘，光源为170度发光透镜灯，色温6500k,软膜为进口高清软膜画布。（画面甲供，待饮料柜安装结束后安装灯箱） | 16 | 16 | 16 | 16 | 16 | 16 |  | 96 | 米 |  | 0
16 | 便利店 | 组合造型地堆4 | 1、1300*600*750mm（长宽高）造型架1组；1100*500*550mm（长宽高）造型架2组；800*840*1700mm（长宽高）人字形造型架1组；600*380*400mm（长宽高）成品木条箱7个；600*380*260mm（长宽高）成品木条箱4个，木箱均为成品采购，需牢固结实，油漆均匀不刺手，严谨现场采用木条定制 2.该地堆所有隔板采用25mm厚与靠墙货架同色木质隔板，采用30*30*2mm黑色钢制方管支撑架（同靠墙货架材质及颜色） 3.配套2000*1200(长宽）桌布一块，选色 4.未尽事宜制作单位请查阅对应服务区便利店装饰施工图纸对应型号地堆详图，不详之处并及时与甲方或设计单位联系，货架制作前需打样。 | 4 | 4 | 4 | 4 | 4 | 4 | 16 | 40 | 个 |  | 0
17 | 便利店 | 造型地堆1 | 1、1900*700*750mm（长宽高），轮子直径600mm,小车1组；600*380*400mm（长宽高）成品木条箱6个；600*380*260mm（长宽高）成品木条箱4个，木箱及小车均为成品采购，需牢固结实，油漆均匀不刺手，严谨现场采用木条定制 2.该地堆所有隔板采用25mm厚与靠墙货架同色木质隔板，采用30*30*2mm黑色钢制方管支撑架（同靠墙货架材质及颜色）,轮子采用12mm黑色钢板冷轧成型 3.配套2000*1200(长宽）桌布一块，选色 4.未尽事宜制作单位请查阅对应服务区便利店装饰施工图纸对应型号地堆详图，不详之处并及时与甲方或设计单位联系，货架制作前需打样。 | 0 | 0 | 0 | 0 | 0 | 0 | 1 | 1 | 个 |  | 0
18 | 便利店 | 造型地堆2（适配SI标准手册地堆展架5） | 1、1200*400*300mm（长宽高）造型架1组；600*400*600mm（长宽高）造型架2组；600*600*600mm（长宽高）造型架4组；800*800*800mm（长宽高）造型架2组； 2.该地堆所有隔板采用25mm厚与靠墙货架同色木质隔板，采用30*30*2mm黑色钢制方管支撑架（同靠墙货架材质及颜色） 3.方管承重横梁，整体材质冷压扎钢所有材料经酸洗磷化后喷塑，所有尺寸为净厚。层板下部支撑为两根 20mm*20mm*1.5mm 钢制方管承重杆,层板承重杆与挂钩横梁通用，在低于标准承重量的情况下，层板不得有弯曲、变形。 4.配套2000*1200(长宽）桌布一块，选色 5.未尽事宜制作单位请查阅对应服务区便利店装饰施工图纸对应型号地堆详图，不详之处并及时与甲方或设计单位联系，货架制作前需打样。 | 0 | 0 | 0 | 0 | 0 | 0 | 4 | 4 | 个 |  | 0
19 | 便利店 | 组合造型地堆4 | 1、1300*600*750mm（长宽高）造型架1组；1100*500*550mm（长宽高）造型架2组；800*840*1700mm（长宽高）人字形造型架1组；600*380*400mm（长宽高）成品木条箱7个；600*380*260mm（长宽高）成品木条箱4个，木箱均为成品采购，需牢固结实，油漆均匀不刺手，严谨现场采用木条定制 2.该地堆所有隔板采用25mm厚与靠墙货架同色木质隔板，采用30*30*2mm黑色钢制方管支撑架（同靠墙货架材质及颜色） 3.配套2000*1200(长宽）桌布一块，选色 4.未尽事宜制作单位请查阅对应服务区便利店装饰施工图纸对应型号地堆详图，不详之处并及时与甲方或设计单位联系，货架制作前需打样。 | 0 | 0 | 0 | 0 | 0 | 0 | 2 | 2 | 个 |  | 0
1 | 便利店 | 备用收银区广告围挡 | 1套145*75UV网格布,2根加重不锈钢封底水泥配重立柱，画面上下伸缩。画面甲供 | 2 | 2 | 2 | 2 | 2 | 2 | 2 | 14 | 组 |  | 0
2 | 便利店 | 商用加厚铝合金吊轨折叠门 | 1.门板宽度280mm*厚30mm,高度及长度依据现场，2.材质：铝合金+PC片3.手动锁配装，配套锁框，链接条，拉手及金属滑轮配装4.颜色：白色 | 150 | 150 | 150 | 150 | 150 | 150 | 0 | 900 | 平米 |  | 0
3 | 便利店 | 拼装式前后开门分体机四门展示柜 | 1.哑光铝合金双包边框一体式拉手，前门采用双层中空带发热丝除雾玻璃门，提供GB/T3280-2015符合公共机构设备产品安全资料。 2.3P压缩机(松下，谷轮，百思特)提供符合GB4706.1-2005，GB4706.17-2010产品标准和技术要求资料. 3.外侧板均用厚度不低于0.8mm色光涂板，侧板提供板符合GB15763.2-2005弓形弯曲度≤0.13℅：品标准和技术要求资料. 4.制冷量：不低于3800W 5.每组6层层架，层架采用无动力工程塑料滑板， 6.发热门提供符合GB15763.2-2005耐热冲击200度不破坏，产品标准和技术要求。 7.采用风冷纯铜管及不锈钢蒸发器，冷凝器 8.柜内配置节能LED灯柜上方10公分高灯箱，画面后提供。 9.每对服务区另配10层备用层架。 10.底部配有不锈钢百叶循环风板。 11.包含所有铜管制作安装费用 。 12.质保2年。 | 6 | 6 | 6 | 6 | 6 | 6 | 6 | 42 | 台 |  | 0
4 | 便利店 | 一体式收银机（双屏） | CPU：不低于Intel E3950 ； 内存：不低于DDR3 4G ； 硬盘：不低于 64G SSD 固态硬盘； 主屏： 不低于 15 寸液晶显示屏，分辨率1366*768； 触摸屏：全屏电容屏十点触摸； 副屏： 不低于 14 寸液晶显示屏，分辨率1366*768； 标配接口：不少于 6个 USB 口其中 2个USB3.0，1个RS232 串口，1 个并口，1个RJ45以太网10/100/1000M 自适应网卡，1个MIC ，1个音频， 1 个VGA； 内置：58M 大齿轮热敏打印机，无线网卡； 系统：预装windows7 64 位系统及镜像还原； 提供所投产品生产厂家 3 年质保服务承诺函及3C认证 | 4 | 4 | 4 | 4 | 4 | 4 | 4 | 28 | 台 |  | 0
5 | 便利店 | 扫描平台 | 扫描方式：混合式全向激光扫描（5个方向，每个方向4条平行线）和二维影像扫描（640*480像素）； 扫描速度：全向每秒1120扫描线，FPS：30； 扫描角度：激活扫描引擎60°，60°，影像扫描引擎60°，70°，激光扫描引擎识读标准的一维和GS1DataBar条码符号，影像扫描引擎识读标准的一维、PDF和二维条码符号； 光照水平：激光引擎4842 Lux影像；扫描引擎100000Lux； 主机系统接口：USB，RS-232，Keyboard,Wedge，IBM468xx(RS485) | 4 | 4 | 4 | 4 | 4 | 4 | 4 | 28 | 个 |  | 0
6 | 便利店 | 钱箱 | 外壳冷压钢板，抽屉ABS塑料，材料采用SGCC热镀锌钢板及优质SPCC冷轧板表面喷粉；5纸币格（可调）及5格可调式硬币格；三档锁，单支票口；RJ11接口；电压12v/24v（可选） | 4 | 4 | 4 | 4 | 4 | 4 | 4 | 28 | 个 |  | 0
7 | 便利店 | POS专用键盘 | 收银机专用，内衬钢板，键盘全黑色，全键亚克力键帽101键，清晰按键耐磨损，USB接口 | 4 | 4 | 4 | 4 | 4 | 4 | 4 | 28 | 个 |  | 0
8 | 便利店 | 手持终端 | 操作系统： Android7.1 Cpu主频： 1.4GHz四核 内存： 2GB RAM+16GB ROM 显示器：分辨率1440*720，电容式触控屏 摄像头：支持红外线扫码，支持手机支付扫码 无线通讯：4G全网通 Wi-Fi：支持IEEE 802.11a/b/g/n(2.4G/5G) 蓝牙：支持蓝牙2.1/3.0/4.2 支持BLE 按键：电源键、音量键 接口：USB Type C（支持OTG） 打印机：行式热敏打印 充电器：支持底座充电，支持外接OTG设备 电池： 2580mAh SIM卡槽：不低于1个，支持1.8V/3.0V，PSAM*1INPUT:AC100-240V/0.3A 50/60Hz 要求与采购方正在使用的管理系统软件兼容（百年创纪零售V6.0 ） | 4 | 4 | 4 | 4 | 4 | 4 | 4 | 28 | 台 |  | 0
总报价（1-193项含税金额） |  |  |  | 0
增值税税率 |  |  |  | 13%
评审价（1-193项不含税金额） |  |  |  | 0