## Sheet1
安徽省DXL改造提升工程--临湖楼网球场地工程工程量清单
序号 | 位置 | 项目名称 |  | 单位 | 数量 | 品牌 | 含税全费用综合单价（元）9%税点 | 含税全费用综合合价（元）9%税点 | 示意图片
1 | 游泳馆 | A500 LED灯具 （游泳运动场地灯具） | LED灯具技术要求： 1、功率：200W±10%，电压：AC220V+5％或AC380V+5%，功率因数≥0.95，5000K≤色温 Tcp ≤6000K（或可调色温），显色指数： Ra ≥80； 2、防护等级：≥IP66，防触电保护类型：I类，调光方式：可以1-10V电源调光或DMX512调光，频闪比：≤1%，工作环境温度：-40℃-+50℃； 3、灯具光效：≥110LM/W,色容差SDCM： ≤5； 4、灯具安全性设置：灯具须配置钢丝绳，以防止灯具坠落； 备注： （1）以上基本参数须提供第三方检测报告并制造商盖章； （2）厂家可以根据自身产品进行深化设计，照度需达到设计要求； （3）灯体颜色后期定制。 | 套 | 8 | 赛倍明 |  |  | 质保10年
2 | 网球馆 | S350 LED灯具 （网球运动场地灯具） | LED灯具技术要求： 1、功率：350W±10%，电压：AC220V+5％或AC380V+5%，功率因数≥0.95，5000K≤色温 Tcp ≤6000K（或可调色温），显色指数： Ra ≥80； 2、防护等级：≥IP66，防触电保护类型：I类，调光方式：可以1-10V电源调光或DMX512调光，频闪比：≤1%，工作环境温度：-40℃-+50℃； 3、灯具光效：≥110LM/W,色容差SDCM： ≤5； 4、灯具安全性设置：灯具须配置钢丝绳，以防止灯具坠落； 5、智能化控制：可调亮度、可调色温、可设置声、光、电联动、融合体育运动+文化+休闲等所需多种场景智能化一键切换。 备注： （1）以上基本参数须提供第三方检测报告并制造商盖章； （2）厂家可以根据自身产品进行深化设计，照度需达到设计要求。 | 套 | 22 | 赛倍明 |  |  | 质保10年
3 | 乒乓球室（含VIP室） | S110 LED灯具 （乒乓球运动场地灯具） | LED灯具技术要求： 1、功率：100W±10%，电压：AC220V+5％或AC380V+5%，功率因数≥0.95，5000K≤色温 Tcp ≤6000K（或可调色温），显色指数： Ra ≥80； 2、防护等级：≥IP66，防触电保护类型：I类，调光方式：可以1-10V电源调光或DMX512调光，频闪比：≤1%，工作环境温度：-40℃-+50℃； 3、灯具光效：≥110LM/W,色容差SDCM： ≤5； 4、灯具安全性设置：灯具须配置钢丝绳，以防止灯具坠落； 备注： （1）以上基本参数须提供第三方检测报告并制造商盖章； （2）厂家可以根据自身产品进行深化设计，照度需达到设计要求。 | 套 | 50 | 赛倍明 |  |  | 质保5年
4 | 网球馆 | 智能灯光控制系统： | 定制：含硬件及软件，电源模块、0-10V调光模块，智能主机场景控制器、10按键面板、端口总线交换机、逻辑控制模块、10寸触摸屏、无线路由器等，保证健康光环境基本要求时、可以再提高人员运动前、中途休息、运动后其舒适性和智能化控制便捷性、多元化需求：通过色温变化、色彩变化、音乐灯光秀（声、光、电联动）、运动+文化+休闲等多场景一键智能化切换、营造更优秀体验、提高服务质量。 | 套 | 1 | VISUAL PRODUCTIONS (VP)
5 | 网球馆 | 控制柜箱 | 定制 | 套 | 1
6 | 网球馆，乒乓球馆，游泳馆（含VIP室） | 电缆 | WDZ-YJY-3x2.5 | 米 | 1200
7 |  | 电缆 | WDZ-YJY-5x6 | 米 | 100
8 |  | 信号线 | RVVSP-4*1.5 | 米 | 40
9 |  | 信号线 | RVVSP-2*1.0 | 米 | 120
10 |  | 线管 | JDG25 | 米 | 980
11 |  | 金属软管 | G20 | 米 | 170
12 |  | 结构件 | 定制(须现场勘察厂家设计后定制安装连接件) | 个 | 30
13 |  | 吊链 | 定制(须现场勘察厂家设计后定制安装连接件) | 米 | 50
14 |  | 桥架 | 100*50 | 米 | 150
15 |  | 辅材 | 全部用于本项目，除主要材料以外。8#吊筋10捆， 膨胀管三件套400套，86盒，盒盖，100套，86盒盖螺丝40斤， 25锁母100个， 线管直接150个， 8#膨胀螺丝240个，防火漆4桶，防锈漆3桶，枪钉十盒，桥架底拖120个，接地连接线100根，绝缘胶带10桶，穿线钢丝三十斤，毛刷五把，8#螺母25斤，管卡250个。 | 批 | 1 |  |  |  | 8#吊筋10捆， 膨胀管三件套400套，。86盒，盒盖，100套，86盒盖螺丝40斤， 25锁母，100个， 线管直接150个， 8#膨胀螺丝240个，防火漆4桶，防锈漆3桶，炮枪钉十盒，桥架底拖120个，接地连接线100根，绝缘胶带10桶，穿线钢丝三十斤，毛刷五把，8#螺母25斤，管卡250个，
16 |  | 灯光及智能化设备调试： | 智能化系统安装及调试：定制（彩色音乐灯光秀设计设置、智能化安装及现场调试）,灯光调试 | 项 | 1
17 | 乒乓球室（含VIP室） | 运动木地板 | 单层龙骨结构；整体高度范围在 70-100mm 悬浮安装，面层、多层板，龙骨、弹性系统、防潮膜和通风设备等完整体育地板结构。1）油漆：面层油漆采用运动木地板专用防滑UV油漆。2)面板 ：枫桦木实木面板 ；规格：厚度不小于22mm，面板宽度不小于50mm面板长度不小于1800mm；3）无纺布4)毛板，多层板:厚度≥12mm，宽度≥1200mm，长度≥2440mm，环保高温高压多层板，承重性强抗压及抗弯曲的强度大，防潮、防虫处理。5)龙骨，实木松木龙骨，需要防腐防虫处理， 单层铺装，间距：400mm，规格：35（±1）mm*55（±1）mm ；6)弹性垫 运动地板专用弹性橡胶垫，为不易老化的橡胶材质，在重压下能永久保持弹性结构，固定在龙骨上，规格：厚度≥10mm；7)防潮垫： 运动木地板底层需要铺设CPE薄膜，防潮防腐。 | m2 | 530 | 千森
18 | 乒乓球室（含VIP室） | 运动地胶 | 1.7.0mm厚度，红色奥运布纹，高密度环保防污耐磨层，采用优质PVC树脂+橡胶材料+橡胶发泡三合一结构面层系统，冲击吸收35%以上，安全性及运动性等优异，符合奥运会等国际顶级赛事性能标准及使用要求。 2.防火燃烧性能B1级，20s内焰尖高度≤150mm 3.耐磨性T级，体积损失≤2.0mm³ 4.防滑性(湿法)≥0.6 5.静摩擦系数≥1.2，动摩擦系数≥0.8 6.氯乙烯含量：未检出 7.提供28天后甲苯、乙苯释放量≤100μg/m³的检测报告 8.抗菌性能检测（大肠杆菌、金黄色葡萄球菌等5种及以上细菌），抗菌率≥99.5%。 | m2 | 530 | 英利奥
19 | 网球馆 | 弹性丙烯酸舒适型 | 1、进口弹性丙烯酸舒适型系统，厚度5.0mm,1）画线2遍2）丙烯酸面漆2遍3）整平层底涂2遍4）环氧界面封层TNS灰色1遍5）环氧界面封层TNS白色1遍,6)超粘胶黏贴橡胶弹性垫7）环氧界面封底层1遍；满足专业级赛事要求。网球场丙烯酸面层材料符合物理性能要求GB/T 20033.2-2005《人工材料体育场地使用要求及检验方法第2部分：网球场地》球反弹率≥80%；抗滑值60～100N；冲击吸收5～15%；渗水性0mm/min； 2、地面材料丙烯酸面层符合GB 36246-2018要求 。 | m2 | 705 | 马贝
20 | 乒乓球馆 | 乒乓球裁判椅 | 特点：轻巧、携带方便 装箱尺寸：1680*700*390 mm | 套 | 7 | 红双喜
21 |  | 乒乓球裁判桌 | 名称：专业比赛裁判桌 特点：可折叠，轻巧、携带方便 包装：865*860*445mm | 套 | 7 | 红双喜
22 |  | 乒乓球桌 | 产品参数： 台长：2742mm 台宽：1526mm 台面高度：760,台面厚度：22mm,边框高度：72mm,两半台面对角差：1mm,半张台面平面度：0.5-2.5mm,中线宽度：3.2-3.4mm,中线对称度：1mm,脚轮直径：125mm,台面颜色：蓝色,台面材质：PDF,弹性值：238-242mm,弹性均匀度：4mm,台面光泽度：3.8-4.3mm,摩擦系数COF：0.30-0.33,球台稳定性：纵向：2-5mm；横向：2-4mm, 包装尺寸：1650×1460×240mm 包装重量：145kg 国际乒联（ITTF）认证世乒赛用乒乓球桌，国际乒联认证 | 套 | 6 | 红双喜
23 |  | 乒乓球挡板 | 描述：组装式轻质乒乓球挡板、新型高强度轻质框架、弹力布面料挡板、高平面度和垂直度。 尺寸：1400*750mm | 套 | 62 | 红双喜
24 |  | 乒乓球室休息长凳 | 材质：全铝合金型材精制而成 工艺：表面经超耐候聚酯粉末喷涂全天候环境使用 设计：四人座位设计，无靠背，降低购买成本，可为您的球场增添更多的配套设施。 规格：长1800*宽445*高420mm； 安装后实物尺寸允差±20mm; 颜色：墨绿色、白色； 标配：休息椅一张 | 套 | 6 | 恰好时
25 |  | 伸缩拾球器 | 材质：铝合金 手柄节数：3节（可任意调节长度） 收缩后长：59cm 伸长：全长122cm | 套 | 4 | 红双喜
26 |  | 升降式乒乓球集球盒 | 高度调节范围：760-970mm | 套 | 2 | 红双喜
27 |  | 声控发球机 | 出球频率：25-90球/分钟，可个性化设置 出球落点：定点及全台22点（所有落点可任意自编组合） 出球速度：4-50米/秒 出球角度：自动高低分级调节 出球旋转：自动/9种旋转（自带LED灯提示旋转方向） 机身容量：约100球 遥控方式：有线遥控+语音声控 编程模式：内置初级、中级、高级专业进阶训练组合球及专业自编程模式 | 套 | 1 | 红双喜
28 |  | 记分牌 | 名称：盒式记分牌 特点：盒式可折叠，轻巧、携带方便 外壳材料：ABS工程塑料 芯页材料：特制纸板 重量：约900g 展开尺寸：长宽高约38.8*19*20cm 折叠尺寸：长宽高约38.8*21*3.5cm 比分牌号码：0-31（黄字） 局分牌好吗：0-5（白字） | 套 | 8 | 红双喜
29 | 乒乓球VIP室 | 乒乓球彩虹桌 | 乒乓球台 适用场地：室内，台面颜色：蓝色， 产品参数： 台面材质：密度板， 台面尺寸：台长：2740mm、 台宽：1525mm、台高：760mm、台面厚度：25mm；边框高度：75mm 两半台面对角差：1mm，半张台面平面度：0.3mm，端、边线宽度：20mm，中线宽度：3.1mm，中线对称度：1mm 物理性能： 弹性：230-260mm、球台稳定性：≤10、斜面稳定度：8。 产品描述： 下脚拱形结构设计、整体采用铝塑板或金属板覆盖。外形美观大方，具有力学稳定支撑作用；高度调节脚垫，台面及腿部均可调高低平衡；内含高档网架1副 国际乒联(ITTF)认证，NSCC国体认证及确认函扫描件 | 套 | 1 | 红双喜
30 | 网球馆 | 装配式比赛网球柱 | 材质：优质加强型铝合金型材精制而成，可完全回收利用； 工艺：表面经超耐候聚酯粉末喷涂，全天候环境使用； 设计：专为多功能球场设计，可全方位移动，网球网中心承重达500N以上；支架可整体移动，方便、摩擦力小，不易对地面造成损坏。 结构：全内置涡杆涡轮式收紧装置；防回弹的自动锁定装置，球柱内侧焊接V型边杆，配备专用网球网，带刹製的尼龙脚轮。 规格：长13110×宽1000×高1070mm; 横杆分三节，中间一节最长4.5m，两边长度是4.15m; [参数±20mm] 地面高度（国际标准）：1070mm； 颜色：墨绿色； 标配：网球网（TN-1000）、钢丝绳、中心索带，螺丝配件、长杆、三角架、配重； | 套 | 1 | 恰好时
31 |  | 比赛网球网 | 材质：聚乙烯绳，PVC 工艺：耐酸碱抗老化长寿面聚乙烯绳，包边经四层密线缝制，顶部六格双层设计 标配：网球网，钢丝绳，中心索带 规格：12700*1070，网孔：44*44mm,颜色：黑色 适用范围：专业比赛网球场地 | 套 | 1 | 恰好时
32 |  | 网球比赛裁判椅 | 材质：全铝合金型材精制而成，可完全回收利用 工艺：表面经超耐候聚酯粉末喷涂； 设计：TP-1000裁判椅配备旋转式写字板，方便裁判员做记录，圆弧形PC板遮阳篷，有效遮挡阳光，内置麦克风端子插孔与麦克风支架。 组合：裁判椅1张、写字板； 裁判椅（TP-1000）： 规格： 长1750×宽965×高3225mm（含蓬）; 安装后实物尺寸允差±20mm; 颜色：蓝+白色； | 套 | 1 | 恰好时
33 |  | 网球推水器 | 材质：优质加强型结构铝合金型材，铝材可回收重复利用；加厚型胶条夹紧型材，底部采用定向轮； 工艺：表面经超耐候聚酯粉末喷涂，颜色十年不脱落； 标配：推水器支架×1、胶条×2 规格：长850×宽1375×高840mm[参数±20mm] 颜色：墨绿色； | 套 | 2 | 恰好时
34 |  | 网球训练车 | 材质：高级材质打造，球篮表面经超耐候聚酯粉喷涂，抗老化使用寿命可达十年之久 设计：一体设计，美观大方，优雅时尚，独具特色，PU万向轮360°随心欲自由转动，想推哪里推哪里，底部设计由物品放置层，可供各种网球用品的摆放，海绵推手，球框顶盖防滑设计，方便储存 颜色产品：黑色 产品包装：长635×宽505×高460mm 产品尺寸：长790×宽495×高994mm [参数±20mm] 净重：13.3kg 毛重：15.3kg 装球容量：300个 适用范围：适用各种网球活动场合 | 套 | 2 | 恰好时
35 |  | 网球捡球车 | 材质：机身主体采用优质加强型结构铝合金型材，铝材可回收重复利用 设计：结构简单紧凑，方便实用，造型前卫； 电源：无需充电耗电，仅凭人工推动捡球车前行为动力，节能环保，捡球效率高， 外型尺寸（工作状态）：1250×850×960mm（660-1060可调）[参数±20mm] 净重：15.8kg 毛重：17.6kg（包装后重量） 装球容量：200个 捡球速度：正常使用状态，半场150-180个均匀散落，全部键入篮子约2-3分钟 颜色：橙色、红色； | 套 | 1 | 恰好时
36 |  | 网球休息椅带茶几 | 材质：全铝合金型材精制而成，可完全回收利用 工艺：表面经超耐候聚酯粉末喷涂，全天候环境使用 设计：更舒适的人体工程学设计。 规格：长4445×宽715×高810mm（不含遮阳篷）；[±20mm] 安装后实物尺寸允差±20mm; 常规颜色：墨绿色； 非标颜色：白色、木纹色，少量，订货需提前咨询； 标配：两张休息椅（TP-068×2）、一个储物桶、一张茶几面板 适用范围：国际级专业赛事及高级运动场 | 套 | 2 | 恰好时
37 |  | 网球记分牌 | 产品特点: 卡槽式固定记分牌，使用方便 材质：优质加强型结构铝合金型材，可回收重复利用； 工艺：表面经超耐候聚酯粉末喷涂处理。颜色十年不脱落。全天候环境使用； 规格：长1050×宽470×高1755mm[参数±20mm] 颜色：墨绿色； 适用范围：网球比赛时使用 | 套 | 1 | 恰好时/MAGA
38 | 合计 | [6 empty] | 0