## 采购清单
安徽省交通控股集团有限公司2025年度新建改建路段服务区物业设施采购及安装项目
单位：元
序号 | 编号 | 区域 | 设施设备名称 | 项目特征 | 吕寨 | 阜南东 | 天华 | 竹丝湖 | 金社 | 漆园 | 王庄 | 广德 | 吴圩 | 涡阳北 | 合计数量 | 单位 | 单价（元） | 合价（元） | 参考图片
1 | 203 | 物业设施设备 | 保洁车 | 1、电池：48V /32A知名品牌免维护 2、电机：550W 3、充电器：便携式智能全自动充电器 4、仪表台：注塑成型仪表台，电源锁，仪表，组合开关 5、灯光及信号：LED照明灯、左右转向灯、刹车灯、行车灯、仪表、电喇叭、爆闪警示灯 6、箱体：500L采用100%高密度聚乙烯(PP) ，箱体可旋转，垃圾可一次性倾倒 7、动力传动：后置驱动，配备前进和倒挡 8、制 动：脚踩机械连杆鼓式后轮制动 + 左手把式软轴前轮制动 + 手动机械驻车制动 9、车 架：整体焊接一体大梁 + 酸洗电泳磷化烤漆，车架主梁采用40*40*2方管（从前到后为一体折弯） 10、顶棚及前档：铁质 11、 座椅：皮革软座椅+皮革软靠背 12、车身颜色：黄色 13、驾驶室侧后方配置2套保洁工具挂钩 | 5 | 5 | 10 | 0 | 0 | 5 | 10 | 5 | 5 | 5 | 50 | 台 |  | 0 | =DISPIMG("ID_5C586FD7B11E45D3B6E18F38F72328CA",1)
2 | 204 | 物业设施设备 | 小型洗地机 | 1、供电方式/操作方式:电瓶式/手推式（把手高度可调节） 2、电压：24V 3、电机：550W/400W 4、清/污水箱容量：11L/13L （污水箱可拆下倾倒污水） 5、洗地宽度:350mm 6、吸扒宽度：420mm 7、工作效率： 1000㎡/h 8、电池：知名品牌免维护32AH 9、规格：前附洗盘，后带吸盘 10、底盘采用镀锌工艺防腐 11、刷盘罩采用工程塑料 12、充电器：微电脑分段式 | 2 | 2 | 4 | 0 | 0 | 2 | 4 | 2 | 2 | 2 | 20 | 台 |  | 0
3 | 205 | 物业设施设备 | 驾驶式洗地机 | 1、 电压/驱动：24VDC/550W; 2、 刷盘/吸污马达：450W×2/450W 3、 清/污水箱容量：75L/85L 4、 洗地宽度：700mm 5、 吸扒宽度：960mm 6、 工作效率：4100m2/h 7、 电瓶：知名品牌免维护 100Ah*2 24V 8、 水箱材质：聚乙烯滚塑 9、 底盘：防腐工艺 | 2 | 2 | 4 | 0 | 0 | 2 | 4 | 2 | 2 | 2 | 20 | 台 |  | 0
4 | 206 | 物业设施设备 | 吹地风机 | 功率：1000W；电压：220V—240V；转速：高，中，低 | 4 | 4 | 8 | 0 | 0 | 4 | 8 | 4 | 4 | 4 | 40 | 个 |  | 0
5 | 207 | 物业设施设备 | 开水器 | 1、外壳：黑钛不锈钢； 2、工艺：步进式开水器； 3、功率：380V,12KW 4、控制方式：全自动； 5、进水方式：全自动 6、内胆：304不锈钢，120L，内胆全封闭； 7、开水量：180L/H； 8、出水方式：两开； 9、过滤等级：内置三级过滤（PP棉+活性炭+颗粒碳） 10、外形尺寸：900*510*1750mm（偏差范围-5%~+5%） 11、适用水压：100-500(KPa) 12、四、五级过滤RO反渗透：800G RO膜+后置活性炭；压力桶30L；与所投开水器相匹配 | 4 | 4 | 8 | 0 | 0 | 4 | 8 | 4 | 4 | 4 | 40 | 台 |  | 0 | =DISPIMG("ID_F85FFC915C54438988B54E3E25C629BE",1)
6 | 208 | 物业设施设备 | 绿篱机 | 1、排量：22.5cc 2、功率：0.63kW(0.84hp)/8000rpm 3、最大扭矩:0.94Nm/5000rpm 4、油箱容积：0.4L 5、发动机形式：2冲程、风冷、单缸、垂直轴 6、化油器形式：膜片式 7、扫气方式：分层扫气系统 8、刀片长度：600mm 9、刀齿开口：28mm 10、启动方式：手拉启动 | [10 empty] | 10 | 台 |  | 0 | bar: 吕寨 to 涡阳北
7 | 209 | 物业设施设备 | 打草机 | 1、排量：45.4cc 2、功率：1.42kW(1.90hp)/7500rpm 3、最大扭矩：2.18Nm/5000rpm 4、油箱容积：0.9L 5、发动机形式：2冲程、风冷、单缸、水平轴 6、化油器形式：膜片式 7、扫气方式：分层扫气系统 8、工作杆直径：Φ28mm 9、启动方式：手拉启动 | [10 empty] | 10 | 台 |  | 0 | bar: 吕寨 to 涡阳北
8 | 210 | 物业设施设备 | 120L塑料垃圾桶 | 120L蓝色，色标为PANTONE 647C；壁厚4mm；含驿达标识和垃圾分类标识 | 80 | 80 | 80 | 80 | 80 | 80 | 80 | 80 | 80 | 80 | 800 | 只 |  | 0
9 | 211 | 物业设施设备 | 120L塑料垃圾桶 | 120L绿色，色标为PANTONE 2259C；壁厚4mm；含驿达标识和垃圾分类标识 | 40 | 40 | 40 | 40 | 40 | 40 | 40 | 40 | 40 | 40 | 400 | 只 |  | 0
10 | 212 | 物业设施设备 | 120L塑料垃圾桶 | 120L红色，色标为 PANTONE 485C，壁厚4mm；含驿达标识和垃圾分类标识 | 40 | 40 | 40 | 40 | 40 | 40 | 40 | 40 | 40 | 40 | 400 | 只 |  | 0
11 | 213 | 物业设施设备 | 120L塑料垃圾桶 | 120L黑色，色标为PANTONE Black7C，壁厚4mm；含驿达标识和垃圾分类标识 | 80 | 80 | 80 | 80 | 80 | 80 | 80 | 80 | 80 | 80 | 800 | 只 |  | 0
12 | 214 | 物业设施设备 | 240L塑料垃圾桶 | 240L蓝色，色标为PANTONE 647C；壁厚5mm，含驿达标识和垃圾分类标识 | 30 | 30 | 30 | 30 | 30 | 30 | 30 | 30 | 30 | 30 | 300 | 只 |  | 0
13 | 215 | 物业设施设备 | 240L塑料垃圾桶 | 240L绿色，色标为PANTONE 2259C壁厚5mm，含驿达标识和垃圾分类标识 | 20 | 20 | 20 | 20 | 20 | 20 | 20 | 20 | 20 | 20 | 200 | 只 |  | 0
14 | 216 | 物业设施设备 | 240L塑料垃圾桶 | 240L红色，色标为 PANTONE 485C；壁厚5mm；含驿达标识和垃圾分类标识 | 20 | 20 | 20 | 20 | 20 | 20 | 20 | 20 | 20 | 20 | 200 | 只 |  | 0
15 | 217 | 物业设施设备 | 240L塑料垃圾桶 | 240L黑色，色标为PANTONE Black7C，壁厚5mm；含驿达标识和垃圾分类标识 | 30 | 30 | 30 | 30 | 30 | 30 | 30 | 30 | 30 | 30 | 300 | 只 |  | 0
16 | 218 | 物业设施设备 | 四分类不锈钢垃圾桶 | 四分类不锈钢垃圾桶，整体201不锈钢（顶盖底座承重部分厚1mm,其他0.8mm）, 外形尺寸：132*37*96cm, 0.3mm镀锌板内筒，内桶尺寸：25*31*42cm，含驿达标识和垃圾分类标识 | 16 | 16 | 16 | 16 | 16 | 16 | 16 | 16 | 16 | 16 | 160 | 只 |  | 0
17 | 219 | 物业设施设备 | 不锈钢半投灭烟圆形垃圾桶 | 不锈钢半投灭烟圆形垃圾桶，201不锈钢，壁厚0.5mm，外形尺寸38*73CM;内桶镀锌板34*53 CM，厚0.3mm，含驿达标识和垃圾分类标识 | 16 | 16 | 16 | 16 | 16 | 16 | 16 | 16 | 16 | 16 | 160 | 只 |  | 0
18 | 220 | 物业设施设备 | 限高门 | 1、规格：6000mm*3500m； 2、上横杆：3根50mm*30mm*2mm镀锌方通焊接骨架表面烤漆闪银色； 3、立柱：2mm镀锌板冲孔折弯焊接箱体，内置3mm乳白色灯箱片；内置LED光源；箱体表面烤漆。 4、下横杆：100mm*50mm*2mm镀锌方管表面贴反光膜。 5、标牌：2mm铝板，表面贴银色/黑色/蓝色/白色/红色反光膜；标牌包括限高，限行、限速、禁停等共5套，具体尺寸及做法详见参考图片。 | 2 | 2 | 2 | 2 | 2 | 2 | 2 | 2 | 0 | 2 | 18 | 座 |  | 0 | =DISPIMG("ID_3542CF8C55AC4867BA26AFDD26F0A769",1)
19 | 220 | 物业设施设备 | 限高门 | 1、规格：参考图片； 2、款式参考图片，材质、做法等中标后深化方案报业主单位审核后为准 | 0 | 0 | 0 | 0 | 0 | 0 | 0 | 0 | 2 | 0 | 2 | 座 |  | 0 | =DISPIMG("ID_59BFB51B33FB40C2AA4F6EDCD25A91E2",1)
20 | 221 | 物业设施设备 | 保安岗亭 | 岗亭尺寸：3.0*2.0*（3.1+1.2）m(长*宽*高) 1、底板用镀锌钢管40*40*2mm作基础，铺设厚18mm木板，上面再铺3mm花纹防滑铝板。 2、主立柱：采用定制80*80*3mm镀锌方管，半径500mm圆弧2mm镀锌钢板焊接。 3、窗：彩铝窗壁厚为1.5mm，移窗玻璃为5mm钢化白玻。 4、门：上部为5mm钢化白玻；下部为1.2mm镀锌钢板外加汽车调和漆，中间层为保温板，内侧为3mm铝塑板。 5、外封板：1.5mm镀锌钢板外加汽车调和漆，中间层为保温板。 6、内封板：3mm铝塑板、强度高、耐撞击、易保养。 7、外顶：40*80*2mm镀锌方管折成型喷汽车漆，1.5mm镀锌钢板焊接外加汽车漆，镀锌钢板封顶做雨棚。 8、内顶：豪华集成吊顶，25W吸顶灯。 9、标配：含3mm防滑钢板楼梯一套（不少于五级）、不锈钢工作台面、室内机空调架、三孔插座、五孔插座、配电盒、电源配置：漏电保护、开关、2组爆闪警灯230*200mm、1组顶部警灯180mm*200mm、喊话器系统1套（300W）。 10、治安岗亭大帽檐以下主柱必须整体不可切割，不可运抵现场后二次焊接。 11、治安岗亭标识一套 | 2 | 2 | 4 | 0 | 0 | 2 | 4 | 2 | 2 | 2 | 20 | 座 |  | 0
21 | 222 | 物业设施设备 | 巡逻车 | 外型尺寸（mm） ≥3100×1420×1900，额定载客(人) ≥5 最高车速(km/h) ≤30，最小转弯半径(m) ≤4.5，最大爬坡度（空载 ≥20% 最大制动距离(m) ≤4，续驶里程（km） ≥80，离地间隙（mm） ≥140 整车重量（kg） ≥800，轴距（mm） ≥2000，轮距(mm) ≥1150/1140 蓄电池 知名品牌免维护 48V ≥200 AH 充电机 全自动微电脑控制高频脉冲式充电器（18A/48V）过充保护（可内置） 控制器 带温度过高保护 牵引电机 48V 4.0KW直流串励电机/交流变频 动力传动系统 后置驱动 转向系统 齿轮助力方向机，自动间隙补偿功能 前桥及悬挂 整体式悬挂、加螺旋弹簧+筒式液压减震 后桥及悬挂 麦弗逊独立悬挂/非独立悬挂，钢板/螺旋弹簧结构+双筒式液压阻尼减震器 制动系统 前后双回路液压鼓式制动、驻车制动装置 轮胎 铝合金轮毂，真空子午轮胎155/70R12 油漆 全车采用汽车级普通油漆，电脑调漆，专业喷涂设备，车辆颜色按照招标人要求订做 车体 增强微型汽车底盘，优化防锈烤漆处理，钢骨架及高强度玻璃钢覆盖车身 灯光及信号 远光前大灯、近光前小灯、转向灯、轿车组合后尾灯、电喇叭及倒车蜂鸣器，警报器 前挡及顶棚 钢化玻璃、汽车专用雨刮器，顶棚铝合金框架+玻璃钢 车身左右侧、后侧附带遮雨帘（收缩） 座椅 软皮座椅 仪表 玻璃钢成形仪表台，数字式车速里程表、电压表、电流表、电量表、仪表指示灯 开关 启动开关、灯光及组合开关、前后换向开关 高端档位器 高端前进、倒退档位器 警灯 国标LED长排警灯带喊话器 配件 整车配送充电机和随车工具一套，电动巡逻车应印有驿达公司LOGO标识。 | 1 | 1 | 2 | 0 | 0 | 1 | 2 | 1 | 1 | 1 | 10 | 台 |  | 0
22 | 230 | 物业设施设备 | 嵌入式不锈钢三合一擦手纸盒（带垃圾桶） | 1、材质：304不锈钢；厚度0.8mm；2、拉丝面板，亚光银灰色；3、金属钥匙孔，配有专用钥匙可上锁；4、带可移动垃圾通内筒；5、尺寸符合现场实际可牢固安装（自行勘察现场） | 天华: 4 | 4 | 组 |  | 0
合 计 | [17 empty] | 0
备注:所有产品进场前需报甲方确认品牌，并满足甲方验收要求，在进场时提供产品合格证、检测报告等相关技术资料。