## 1包
合肥市包河区BH202437号地块装饰固定家具、木饰面、木门采购及安装项目01包
序号 | 楼栋 | 工程名称 | 序号 | 项目编码 | 清单(子目)名称 | 总包清单特征（仅供报价参考） | 固定家具、木饰面、木门清单特征描述 （报价特征范围） | 单位 | 工程量 | 单价（元） | 合价（元）
1 | 3# | 工程名称：3#-公区 | 25 | 011207001004 | 墙面装饰板 | 1. 部位：前场电梯厅等 2. 龙骨材料种类、规格：热镀锌钢龙骨（不分规格型号，投标人综合考虑） 3. 基层材料种类、规格：12mm阻燃夹板，局部9mm阻燃夹板或双层 4. 面层材料品种、规格、颜色：12mm深橡木饰面（WD-B01），局部凹槽工艺及灯槽成型等综合考虑 5. 防护材料种类：所有装修用木基层均应进行防火、防腐处理 6. 施工时面层颜色、样式由甲方和设计单位确认选样，投标人综合考虑报价，加工、切割、折边、损耗等不另计，中标后综合单价不予调整 7. 未尽事宜详见设计图纸、图集、设计补充说明、招标文件、政府相关文件及规范等其它资料，满足验收要求 | 1. 部位：前场电梯厅等 4. 面层材料品种、规格、颜色：12mm深橡木饰面（WD-B01），局部凹槽工艺及灯槽成型等综合考虑 5. 防护材料种类：所有装修用木基层均应进行防火、防腐处理 6. 施工时面层颜色、样式由甲方和设计单位确认选样，投标人综合考虑报价，加工、切割、折边、损耗等不另计，中标后综合单价不予调整 7. 未尽事宜详见设计图纸、图集、设计补充说明、招标文件、政府相关文件及规范等其它资料，满足验收要求 | m2 | 16.99 |  | 0
2 | 3# | 工程名称：3#-公区 | 26 | 011207001005 | 墙面装饰板 | 1. 部位：前场电梯厅等 2. 龙骨材料种类、规格：轻钢龙骨，规格尺寸满足现场和规范要求 3. 基层材料种类、规格：12mm阻燃夹板 4. 面层材料品种、规格、颜色：12mm深橡木饰面（WD-B01），局部凹槽工艺及灯槽成型等综合考虑 5. 防护材料种类：所有装修用木基层均应进行防火、防腐处理 6. 施工时面层颜色、样式由甲方和设计单位确认选样，投标人综合考虑报价，加工、切割、折边、损耗等不另计，中标后综合单价不予调整 7. 未尽事宜详见设计图纸、图集、设计补充说明、招标文件、政府相关文件及规范等其它资料，满足验收要求 | 1. 部位：前场电梯厅等 4. 面层材料品种、规格、颜色：12mm深橡木饰面（WD-B01），局部凹槽工艺及灯槽成型等综合考虑 5. 防护材料种类：所有装修用木基层均应进行防火、防腐处理 6. 施工时面层颜色、样式由甲方和设计单位确认选样，投标人综合考虑报价，加工、切割、折边、损耗等不另计，中标后综合单价不予调整 7. 未尽事宜详见设计图纸、图集、设计补充说明、招标文件、政府相关文件及规范等其它资料，满足验收要求 | m2 | 2.05 |  | 0
3 | 3# | 工程名称：3#-公区 | 27 | 011207001006 | 墙面装饰板 | 1. 部位：前场电梯厅等 2. 龙骨材料种类、规格：热镀锌钢龙骨（不分规格型号，投标人综合考虑） 3. 基层材料种类、规格：12mm阻燃夹板 4. 面层材料品种、规格、颜色：12mm弧形深橡木饰面（WD-B01），灯槽成型等综合考虑 5. 防护材料种类：所有装修用木基层均应进行防火、防腐处理 6. 施工时面层颜色、样式由甲方和设计单位确认选样，投标人综合考虑报价，加工、切割、折边、损耗等不另计，中标后综合单价不予调整 7. 未尽事宜详见设计图纸、图集、设计补充说明、招标文件、政府相关文件及规范等其它资料，满足验收要求 | 1. 部位：前场电梯厅等 4. 面层材料品种、规格、颜色：12mm弧形深橡木饰面（WD-B01），灯槽成型等综合考虑 5. 防护材料种类：所有装修用木基层均应进行防火、防腐处理 6. 施工时面层颜色、样式由甲方和设计单位确认选样，投标人综合考虑报价，加工、切割、折边、损耗等不另计，中标后综合单价不予调整 7. 未尽事宜详见设计图纸、图集、设计补充说明、招标文件、政府相关文件及规范等其它资料，满足验收要求 | m2 | 7.38 |  | 0
4 | 3# | 工程名称：3#-公区 | 28 | 011207001007 | 墙面装饰板 | 1. 部位：前场电梯厅等 2. 龙骨材料种类、规格：轻钢龙骨，规格尺寸满足现场和规范要求 3. 基层材料种类、规格：12mm阻燃夹板 4. 面层材料品种、规格、颜色：12mm中国红手扫漆饰面（WD-B05） 5. 防护材料种类：所有装修用木基层均应进行防火、防腐处理 6. 施工时面层颜色、样式由甲方和设计单位确认选样，投标人综合考虑报价，加工、切割、折边、损耗等不另计，中标后综合单价不予调整 7. 未尽事宜详见设计图纸、图集、设计补充说明、招标文件、政府相关文件及规范等其它资料，满足验收要求 | 1. 部位：前场电梯厅等 4. 面层材料品种、规格、颜色：12mm中国红手扫漆饰面（WD-B05） 5. 防护材料种类：所有装修用木基层均应进行防火、防腐处理 6. 施工时面层颜色、样式由甲方和设计单位确认选样，投标人综合考虑报价，加工、切割、折边、损耗等不另计，中标后综合单价不予调整 7. 未尽事宜详见设计图纸、图集、设计补充说明、招标文件、政府相关文件及规范等其它资料，满足验收要求 | m2 | 5.63 |  | 0
5 | 3# | 工程名称：3#-公区 | 29 | 011207001008 | 墙面装饰板 | 1. 部位：前场电梯厅等 2. 龙骨材料种类、规格：轻钢龙骨，规格尺寸满足现场和规范要求 3. 基层材料种类、规格：12mm阻燃夹板 4. 面层材料品种、规格、颜色：实木线条黑色手扫漆木饰面（WD-B05A） 5. 防护材料种类：所有装修用木基层均应进行防火、防腐处理 6. 施工时面层颜色、样式由甲方和设计单位确认选样，投标人综合考虑报价，加工、切割、折边、损耗等不另计，中标后综合单价不予调整 7. 未尽事宜详见设计图纸、图集、设计补充说明、招标文件、政府相关文件及规范等其它资料，满足验收要求 | 1. 部位：前场电梯厅等 4. 面层材料品种、规格、颜色：实木线条黑色手扫漆木饰面（WD-B05A） 5. 防护材料种类：所有装修用木基层均应进行防火、防腐处理 6. 施工时面层颜色、样式由甲方和设计单位确认选样，投标人综合考虑报价，加工、切割、折边、损耗等不另计，中标后综合单价不予调整 7. 未尽事宜详见设计图纸、图集、设计补充说明、招标文件、政府相关文件及规范等其它资料，满足验收要求 | m2 | 3.2 |  | 0
6 | 3# | 工程名称：3#-公区 | 30 | 011207001009 | 墙面装饰板 | 1. 部位：前场电梯厅等 2. 龙骨材料种类、规格：轻钢龙骨，规格尺寸满足现场和规范要求 3. 基层材料种类、规格：12mm阻燃夹板 4. 面层材料品种、规格、颜色：12mm黑色手扫漆饰面（WD-B05A） 5. 防护材料种类：所有装修用木基层均应进行防火、防腐处理 6. 施工时面层颜色、样式由甲方和设计单位确认选样，投标人综合考虑报价，加工、切割、折边、损耗等不另计，中标后综合单价不予调整 7. 未尽事宜详见设计图纸、图集、设计补充说明、招标文件、政府相关文件及规范等其它资料，满足验收要求 | 1. 部位：前场电梯厅等 4. 面层材料品种、规格、颜色：12mm黑色手扫漆饰面（WD-B05A） 5. 防护材料种类：所有装修用木基层均应进行防火、防腐处理 6. 施工时面层颜色、样式由甲方和设计单位确认选样，投标人综合考虑报价，加工、切割、折边、损耗等不另计，中标后综合单价不予调整 7. 未尽事宜详见设计图纸、图集、设计补充说明、招标文件、政府相关文件及规范等其它资料，满足验收要求 | m2 | 0.38 |  | 0
7 | 3# | 工程名称：3#-公区 | 31 | 011207001010 | 墙面装饰板 | 1. 部位：公共走道等 2. 龙骨材料种类、规格：轻钢龙骨，规格尺寸满足现场和规范要求 3. 基层材料种类、规格：双层12mm阻燃夹板 4. 面层材料品种、规格、颜色：12mm暖白色喷漆木饰面（WD-B06） 5. 防护材料种类：所有装修用木基层均应进行防火、防腐处理 6. 施工时面层颜色、样式由甲方和设计单位确认选样，投标人综合考虑报价，加工、切割、折边、损耗等不另计，中标后综合单价不予调整 7. 未尽事宜详见设计图纸、图集、设计补充说明、招标文件、政府相关文件及规范等其它资料，满足验收要求 | 1. 部位：公共走道等 4. 面层材料品种、规格、颜色：12mm暖白色喷漆木饰面（WD-B06） 5. 防护材料种类：所有装修用木基层均应进行防火、防腐处理 6. 施工时面层颜色、样式由甲方和设计单位确认选样，投标人综合考虑报价，加工、切割、折边、损耗等不另计，中标后综合单价不予调整 7. 未尽事宜详见设计图纸、图集、设计补充说明、招标文件、政府相关文件及规范等其它资料，满足验收要求 | m2 | 59.33 |  | 0
8 | 3# | 工程名称：3#-公区 | 32 | 011207001011 | 墙面装饰板 | 1. 部位：公共走道等 2. 龙骨材料种类、规格：轻钢龙骨，规格尺寸满足现场和规范要求 3. 基层材料种类、规格：双层12mm阻燃夹板 4. 面层材料品种、规格、颜色：12mm暖白色喷漆木饰面（WD-B06）,20*20mm搂槽 5. 防护材料种类：所有装修用木基层均应进行防火、防腐处理 6. 施工时面层颜色、样式由甲方和设计单位确认选样，投标人综合考虑报价，加工、切割、折边、损耗等不另计，中标后综合单价不予调整 7. 未尽事宜详见设计图纸、图集、设计补充说明、招标文件、政府相关文件及规范等其它资料，满足验收要求 | 1. 部位：公共走道等 4. 面层材料品种、规格、颜色：12mm暖白色喷漆木饰面（WD-B06）,20*20mm搂槽 5. 防护材料种类：所有装修用木基层均应进行防火、防腐处理 6. 施工时面层颜色、样式由甲方和设计单位确认选样，投标人综合考虑报价，加工、切割、折边、损耗等不另计，中标后综合单价不予调整 7. 未尽事宜详见设计图纸、图集、设计补充说明、招标文件、政府相关文件及规范等其它资料，满足验收要求 | m2 | 21.48 |  | 0
9 | 3# | 工程名称：3#-公区 | 65 | WB010801004002 | 木质门 | 1.工程部位：接待区、公共走道等 2.门扇龙骨、基层材质种类、规格：成名门芯板+30mm细木工板+四周30*30mm热镀锌方通+12mm阻燃夹板+12mm雪弗板 3.门套材料种类、规格：15mm阻燃夹板+9mm阻燃夹板+橡木饰面（WD-B01） 4.面层材料品种、规格、颜色：正面皮革硬包（UP-B02）1.2mm仿铜不锈钢包边（MT-B04）+10mm仿铜不锈钢嵌条（MT-B04），背面橡木饰面（WD-B01） 5.五金品种、规格：包含但不限于成品金属门把手(选样)、成品五金暗铰链(选型一侧三副)、消音胶条等完成此项工作的全部五金配件 6.施工时面层颜色、样式由甲方和设计单位确认选样，投标人综合考虑报价，加工、损耗等不另计，中标后综合单价不予调整 7.未尽事宜详见设计图纸、图集、设计补充说明、招标文件、政府相关文件及规范等其它资料，满足验收要求 | 1.工程部位：接待区、公共走道等 2.门扇龙骨、基层材质种类、规格：成名门芯板+30mm细木工板+四周30*30mm热镀锌方通+12mm阻燃夹板+12mm雪弗板 3.门套材料种类、规格：橡木饰面（WD-B01） 4.面层材料品种、规格、颜色：正面皮革硬包（UP-B02）1.2mm仿铜不锈钢包边（MT-B04）+10mm仿铜不锈钢嵌条（MT-B04），背面橡木饰面（WD-B01） 5.五金品种、规格：包含但不限于成品金属门把手(选样)、成品五金暗铰链(选型一侧三副)、消音胶条等完成此项工作的全部五金配件 6.施工时面层颜色、样式由甲方和设计单位确认选样，投标人综合考虑报价，加工、损耗等不另计，中标后综合单价不予调整 7.未尽事宜详见设计图纸、图集、设计补充说明、招标文件、政府相关文件及规范等其它资料，满足验收要求 | m2 | 3.64 |  | 0
10 | 3# | 工程名称：3#-公区 | 66 | WB011501001001 | 服务台 | 1. 部位：接待区等 2. 台柜规格：长4800*高1100*宽1000mm 3. 龙骨材料种类、规格：热镀锌钢龙骨（不分规格型号，投标人综合考虑） 4. 基层材料种类、规格：12mm厚阻燃夹板，局部双层15mm厚阻燃夹板 5. 面层材料品种、规格、颜色：25mm瑞吉黑大理石接待台(ST-B08)，局部位置为25mm巴洛克紫大理石(ST-B07)，深橡木饰面柜体（WD-B01）局部10*10凹槽、灯槽成型，50mm高仿铜覆膜不锈钢踢脚线 6. 五金种类、规格：含所有配套不锈钢五金件 7. 施工时面层颜色、样式由甲方和设计单位确认选样，加工、排版损耗等不另计，投标人综合考虑报价，中标后综合单价不予调整 8. 未尽事宜详见设计图纸、图集、设计补充说明、招标文件、政府相关文件及规范等其它资料，满足验收要求 | 1. 部位：接待区等 2. 台柜规格：长4800*高1100*宽1000mm 5. 面层材料品种、规格、颜色：深橡木饰面柜体（WD-B01）局部10*10凹槽、灯槽成型 6. 五金种类、规格：含所有配套不锈钢五金件 7. 施工时面层颜色、样式由甲方和设计单位确认选样，加工、排版损耗等不另计，投标人综合考虑报价，中标后综合单价不予调整 8. 未尽事宜详见设计图纸、图集、设计补充说明、招标文件、政府相关文件及规范等其它资料，满足验收要求 | m | 4.8 |  | 0
11 | 3# | 工程名称：3#-公区 | 110 | 011502002001 | 木质装饰线 | 1. 部位：会见室等 2. 龙骨材料种类、规格：轻钢龙骨，规格尺寸满足现场和规范要求，内塞50mm厚岩棉(容重80kg/m3) 3. 基层材料种类、规格：双层12mm阻燃夹板 4. 面层材料品种、规格、颜色：50mm宽暖白色手扫漆饰面线条（WD-B04) 5. 防护材料种类：所有装修用木基层均应进行防火、防腐处理 6. 施工时面层颜色、样式由甲方和设计单位确认选样，投标人综合考虑报价，加工、切割、折边、损耗等不另计，中标后综合单价不予调整 7. 未尽事宜详见设计图纸、图集、设计补充说明、招标文件、政府相关文件及规范等其它资料，满足验收要求 | 1. 部位：会见室等 4. 面层材料品种、规格、颜色：50mm宽暖白色手扫漆饰面线条（WD-B04) 5. 防护材料种类：所有装修用木基层均应进行防火、防腐处理 6. 施工时面层颜色、样式由甲方和设计单位确认选样，投标人综合考虑报价，加工、切割、折边、损耗等不另计，中标后综合单价不予调整 7. 未尽事宜详见设计图纸、图集、设计补充说明、招标文件、政府相关文件及规范等其它资料，满足验收要求 | m | 191.04 |  | 0
12 | 3# | 工程名称：3#-公区 | 111 | 011207001028 | 墙面装饰板 | 1. 部位：会见室等 2. 龙骨材料种类、规格：轻钢龙骨，规格尺寸满足现场和规范要求，内塞50mm厚岩棉(容重80kg/m3) 3. 基层材料种类、规格：双层12mm阻燃夹板 4. 面层材料品种、规格、颜色：白色手扫漆格栅木饰面（WD-B04） 5. 防护材料种类：所有装修用木基层均应进行防火、防腐处理 6. 施工时面层颜色、样式由甲方和设计单位确认选样，投标人综合考虑报价，加工、切割、折边、损耗等不另计，中标后综合单价不予调整 7. 未尽事宜详见设计图纸、图集、设计补充说明、招标文件、政府相关文件及规范等其它资料，满足验收要求 | 1. 部位：会见室等 4. 面层材料品种、规格、颜色：白色手扫漆格栅木饰面（WD-B04） 5. 防护材料种类：所有装修用木基层均应进行防火、防腐处理 6. 施工时面层颜色、样式由甲方和设计单位确认选样，投标人综合考虑报价，加工、切割、折边、损耗等不另计，中标后综合单价不予调整 7. 未尽事宜详见设计图纸、图集、设计补充说明、招标文件、政府相关文件及规范等其它资料，满足验收要求 | m2 | 10.88 |  | 0
13 | 3# | 工程名称：3#-公区 | 112 | 011502002002 | 木质装饰线 | 1. 部位：茶室等 2. 龙骨材料种类、规格：阻燃木方龙骨基层，规格型号综合考虑 3. 基层材料种类、规格：12mm阻燃夹板 4. 面层材料品种、规格、颜色：100mm宽深橡木饰面线条（WD-B01） 5. 防护材料种类：所有装修用木基层均应进行防火、防腐处理 6. 施工时面层颜色、样式由甲方和设计单位确认选样，投标人综合考虑报价，加工、切割、折边、损耗等不另计，中标后综合单价不予调整 7. 未尽事宜详见设计图纸、图集、设计补充说明、招标文件、政府相关文件及规范等其它资料，满足验收要求 | 1. 部位：茶室等 4. 面层材料品种、规格、颜色：100mm宽深橡木饰面线条（WD-B01） 5. 防护材料种类：所有装修用木基层均应进行防火、防腐处理 6. 施工时面层颜色、样式由甲方和设计单位确认选样，投标人综合考虑报价，加工、切割、折边、损耗等不另计，中标后综合单价不予调整 7. 未尽事宜详见设计图纸、图集、设计补充说明、招标文件、政府相关文件及规范等其它资料，满足验收要求 | m | 31.24 |  | 0
14 | 3# | 工程名称：3#-公区 | 113 | 011502002003 | 木质装饰线 | 1. 部位：茶室等 2. 龙骨材料种类、规格：热镀锌钢龙骨（不分规格型号，投标人综合考虑），内塞50mm厚岩棉(容重80kg/m3) 3. 基层材料种类、规格：12mm阻燃夹板 4. 面层材料品种、规格、颜色：145mm宽橡木饰面线条（WD-B01），凹槽工艺缝综合考虑 5. 防护材料种类：所有装修用木基层均应进行防火、防腐处理 6. 施工时面层颜色、样式由甲方和设计单位确认选样，投标人综合考虑报价，加工、切割、折边、损耗等不另计，中标后综合单价不予调整 7. 未尽事宜详见设计图纸、图集、设计补充说明、招标文件、政府相关文件及规范等其它资料，满足验收要求 | 1. 部位：茶室等 4. 面层材料品种、规格、颜色：145mm宽橡木饰面线条（WD-B01），凹槽工艺缝综合考虑 5. 防护材料种类：所有装修用木基层均应进行防火、防腐处理 6. 施工时面层颜色、样式由甲方和设计单位确认选样，投标人综合考虑报价，加工、切割、折边、损耗等不另计，中标后综合单价不予调整 7. 未尽事宜详见设计图纸、图集、设计补充说明、招标文件、政府相关文件及规范等其它资料，满足验收要求 | m | 14.84 |  | 0
15 | 3# | 工程名称：3#-公区 | 114 | 011207001029 | 墙面装饰板 | 1. 部位：多功能厅、休息室、餐厅、前厅、会见室、茶室等 2. 龙骨材料种类、规格：热镀锌钢龙骨（不分规格型号，投标人综合考虑），内塞50mm厚岩棉(容重80kg/m3) 3. 基层材料种类、规格：12mm阻燃夹板，局部9mm阻燃夹板或双层 4. 面层材料品种、规格、颜色：12mm深橡木饰面（WD-B01），局部凹槽工艺及灯槽成型等综合考虑 5. 防护材料种类：所有装修用木基层均应进行防火、防腐处理 6. 施工时面层颜色、样式由甲方和设计单位确认选样，投标人综合考虑报价，加工、切割、折边、损耗等不另计，中标后综合单价不予调整 7. 未尽事宜详见设计图纸、图集、设计补充说明、招标文件、政府相关文件及规范等其它资料，满足验收要求 | 1. 部位：多功能厅、休息室、餐厅、前厅、会见室、茶室等 4. 面层材料品种、规格、颜色：12mm深橡木饰面（WD-B01），局部凹槽工艺及灯槽成型等综合考虑 5. 防护材料种类：所有装修用木基层均应进行防火、防腐处理 6. 施工时面层颜色、样式由甲方和设计单位确认选样，投标人综合考虑报价，加工、切割、折边、损耗等不另计，中标后综合单价不予调整 7. 未尽事宜详见设计图纸、图集、设计补充说明、招标文件、政府相关文件及规范等其它资料，满足验收要求 | m2 | 454.22 |  | 0
16 | 3# | 工程名称：3#-公区 | 115 | 011207001030 | 墙面装饰板 | 1. 部位：会议室、休息室、餐厅、前厅、卫生间过道等 2. 龙骨材料种类、规格：轻钢龙骨，规格尺寸满足现场和规范要求，内塞50mm厚岩棉(容重80kg/m3) 3. 基层材料种类、规格：12mm阻燃夹板 4. 面层材料品种、规格、颜色：12mm深橡木饰面（WD-B01），局部凹槽工艺及灯槽成型等综合考虑 5. 防护材料种类：所有装修用木基层均应进行防火、防腐处理 6. 施工时面层颜色、样式由甲方和设计单位确认选样，投标人综合考虑报价，加工、切割、折边、损耗等不另计，中标后综合单价不予调整 7. 未尽事宜详见设计图纸、图集、设计补充说明、招标文件、政府相关文件及规范等其它资料，满足验收要求 | 1. 部位：会议室、休息室、餐厅、前厅、卫生间过道等 4. 面层材料品种、规格、颜色：12mm深橡木饰面（WD-B01），局部凹槽工艺及灯槽成型等综合考虑 5. 防护材料种类：所有装修用木基层均应进行防火、防腐处理 6. 施工时面层颜色、样式由甲方和设计单位确认选样，投标人综合考虑报价，加工、切割、折边、损耗等不另计，中标后综合单价不予调整 7. 未尽事宜详见设计图纸、图集、设计补充说明、招标文件、政府相关文件及规范等其它资料，满足验收要求 | m2 | 526.34 |  | 0
17 | 3# | 工程名称：3#-公区 | 116 | 011207001031 | 墙面装饰板 | 1. 部位：休息室、衣帽间等 2. 基层材料种类、规格：12mm阻燃夹板 3. 面层材料品种、规格、颜色：12mm深橡木饰面（WD-B01），局部凹槽工艺缝综合考虑 4. 防护材料种类：所有装修用木基层均应进行防火、防腐处理 5. 施工时面层颜色、样式由甲方和设计单位确认选样，投标人综合考虑报价，加工、切割、折边、损耗等不另计，中标后综合单价不予调整 6. 未尽事宜详见设计图纸、图集、设计补充说明、招标文件、政府相关文件及规范等其它资料，满足验收要求 | 1. 部位：休息室、衣帽间等 3. 面层材料品种、规格、颜色：12mm深橡木饰面（WD-B01），局部凹槽工艺缝综合考虑 4. 防护材料种类：所有装修用木基层均应进行防火、防腐处理 5. 施工时面层颜色、样式由甲方和设计单位确认选样，投标人综合考虑报价，加工、切割、折边、损耗等不另计，中标后综合单价不予调整 6. 未尽事宜详见设计图纸、图集、设计补充说明、招标文件、政府相关文件及规范等其它资料，满足验收要求 | m2 | 92.25 |  | 0
18 | 3# | 工程名称：3#-公区 | 117 | 011207001032 | 墙面装饰板 | 1. 部位：会议室等 2. 龙骨材料种类、规格：热镀锌钢龙骨+轻钢龙骨（不分规格型号，投标人综合考虑），内塞50mm厚岩棉(容重80kg/m3) 3. 基层材料种类、规格：12mm阻燃夹板 4. 面层材料品种、规格、颜色：12mm深橡木饰面（WD-B01） 5. 防护材料种类：所有装修用木基层均应进行防火、防腐处理 6. 施工时面层颜色、样式由甲方和设计单位确认选样，投标人综合考虑报价，加工、切割、折边、损耗等不另计，中标后综合单价不予调整 7. 未尽事宜详见设计图纸、图集、设计补充说明、招标文件、政府相关文件及规范等其它资料，满足验收要求 | 1. 部位：会议室等 4. 面层材料品种、规格、颜色：12mm深橡木饰面（WD-B01） 5. 防护材料种类：所有装修用木基层均应进行防火、防腐处理 6. 施工时面层颜色、样式由甲方和设计单位确认选样，投标人综合考虑报价，加工、切割、折边、损耗等不另计，中标后综合单价不予调整 7. 未尽事宜详见设计图纸、图集、设计补充说明、招标文件、政府相关文件及规范等其它资料，满足验收要求 | m2 | 15 |  | 0
19 | 3# | 工程名称：3#-公区 | 118 | 011207001033 | 墙面装饰板 | 1. 部位：餐厅等 2. 龙骨材料种类、规格：热镀锌钢龙骨（不分规格型号，投标人综合考虑），内塞50mm厚岩棉(容重80kg/m3) 3. 基层材料种类、规格：12mm阻燃夹板，局部双层 4. 面层材料品种、规格、颜色：12mm弧形深橡木饰面（WD-B01），局部凹槽工艺及灯槽成型等综合考虑 5. 防护材料种类：所有装修用木基层均应进行防火、防腐处理 6. 施工时面层颜色、样式由甲方和设计单位确认选样，投标人综合考虑报价，加工、切割、折边、损耗等不另计，中标后综合单价不予调整 7. 未尽事宜详见设计图纸、图集、设计补充说明、招标文件、政府相关文件及规范等其它资料，满足验收要求 | 1. 部位：餐厅等 4. 面层材料品种、规格、颜色：12mm弧形深橡木饰面（WD-B01），局部凹槽工艺及灯槽成型等综合考虑 5. 防护材料种类：所有装修用木基层均应进行防火、防腐处理 6. 施工时面层颜色、样式由甲方和设计单位确认选样，投标人综合考虑报价，加工、切割、折边、损耗等不另计，中标后综合单价不予调整 7. 未尽事宜详见设计图纸、图集、设计补充说明、招标文件、政府相关文件及规范等其它资料，满足验收要求 | m2 | 18.78 |  | 0
20 | 3# | 工程名称：3#-公区 | 119 | 011207001034 | 墙面装饰板 | 1. 部位：会议室等 2. 龙骨材料种类、规格：热镀锌钢龙骨+轻钢龙骨（不分规格型号，投标人综合考虑），内塞50mm厚岩棉(容重80kg/m3) 3. 基层材料种类、规格：12mm阻燃夹板 4. 面层材料品种、规格、颜色：22mm橡木饰面(格栅)（WD-B01A） 5. 防护材料种类：所有装修用木基层均应进行防火、防腐处理 6. 施工时面层颜色、样式由甲方和设计单位确认选样，投标人综合考虑报价，加工、切割、折边、损耗等不另计，中标后综合单价不予调整 7. 未尽事宜详见设计图纸、图集、设计补充说明、招标文件、政府相关文件及规范等其它资料，满足验收要求 | 1. 部位：会议室等 4. 面层材料品种、规格、颜色：22mm橡木饰面(格栅)（WD-B01A） 5. 防护材料种类：所有装修用木基层均应进行防火、防腐处理 6. 施工时面层颜色、样式由甲方和设计单位确认选样，投标人综合考虑报价，加工、切割、折边、损耗等不另计，中标后综合单价不予调整 7. 未尽事宜详见设计图纸、图集、设计补充说明、招标文件、政府相关文件及规范等其它资料，满足验收要求 | m2 | 13.35 |  | 0
21 | 3# | 工程名称：3#-公区 | 170 | 010801001001 | 木饰面暗门 | 1.工程部位：餐厅、卫生间等 2.龙骨材料种类、规格：30mm细木工板+双层12mm阻燃夹板+30*30mm镀锌方钢 3.门套材料种类、规格：12mm阻燃夹板+9mm阻燃夹板+橡木饰面（WD-B01） 4.门扇材料品种、规格、颜色：深橡木饰面（WD-B01），局部5*5mm凹缝 5.五金品种、规格：包含但不限于成品金属门把手(选样)、成品五金暗铰链(选型一侧三副)、消音胶条等完成此项工作的全部五金配件 6.施工时面层颜色、样式由甲方和设计单位确认选样，投标人综合考虑报价，加工、损耗等不另计，中标后综合单价不予调整 7.未尽事宜详见设计图纸、图集、设计补充说明、招标文件、政府相关文件及规范等其它资料，满足验收要求 | 1.工程部位：餐厅、卫生间等 2.龙骨材料种类、规格：30mm细木工板+双层12mm阻燃夹板+30*30mm镀锌方钢 3.门套材料种类、规格：橡木饰面（WD-B01） 4.门扇材料品种、规格、颜色：深橡木饰面（WD-B01），局部5*5mm凹缝 5.五金品种、规格：包含但不限于成品金属门把手(选样)、成品五金暗铰链(选型一侧三副)、消音胶条等完成此项工作的全部五金配件 6.施工时面层颜色、样式由甲方和设计单位确认选样，投标人综合考虑报价，加工、损耗等不另计，中标后综合单价不予调整 7.未尽事宜详见设计图纸、图集、设计补充说明、招标文件、政府相关文件及规范等其它资料，满足验收要求 | m2 | 20.44 |  | 0
22 | 3# | 工程名称：3#-公区 | 173 | WB011501001002 | 衣帽柜 | 1. 部位：餐厅、衣帽间等 2. 龙骨材料种类、规格：热镀锌钢龙骨（不分规格型号，投标人综合考虑）、50mm厚岩棉(容重80kg/m3)、局部阻燃木方龙骨 3. 基层板材料种类、规格：15mm阻燃基层板+12mm阻燃基层板衬板 4. 面层材料种类、规格：深橡木饰面柜体（WD-B01），灯槽成型、金属饰面拉手等 5. 五金种类、规格：柜门专用铰链、挂衣杆等五金件 6. 按照立面投影面积计算 7. 防护材料种类：所有装修用木基层均应进行防火、防腐处理 8. 施工时面层颜色、样式由甲方和设计单位确认选样，加工、排版损耗等不另计，投标人综合考虑报价，中标后综合单价不予调整 9. 未尽事宜详见设计图纸、图集、设计补充说明、招标文件、政府相关文件及规范等其它资料，满足验收要求 | 1. 部位：餐厅、衣帽间等 4. 面层材料种类、规格：深橡木饰面柜体（WD-B01），灯槽成型、金属饰面拉手等 5. 五金种类、规格：柜门专用铰链、挂衣杆等五金件 6. 按照立面投影面积计算 7. 防护材料种类：所有装修用木基层均应进行防火、防腐处理 8. 施工时面层颜色、样式由甲方和设计单位确认选样，加工、排版损耗等不另计，投标人综合考虑报价，中标后综合单价不予调整 9. 未尽事宜详见设计图纸、图集、设计补充说明、招标文件、政府相关文件及规范等其它资料，满足验收要求 | m2 | 9.2 |  | 0
23 | 3# | 工程名称：3#-公区 | 175 | WB011501001003 | 陈列柜 | 1. 部位：茶室等 2. 龙骨材料种类、规格：热镀锌钢龙骨（不分规格型号，投标人综合考虑） 局部阻燃木方龙骨 3. 基层材料种类、规格：12mm阻燃夹板基层，局部多层 4. 面层材料种类、规格：橡木饰面陈列柜（WD-B01），局部竹编饰面门板（WD-B07），局部灯槽成型，25mm巴洛克紫大理石台面(ST-B07） 5. 含门铰等五金件 6. 按照立面投影面积计算 7. 防护材料种类：所有装修用木基层均应进行防火、防腐处理 8. 施工时面层颜色、样式由甲方和设计单位确认选样，投标人综合考虑报价，加工、切割、折边、损耗等不另计，中标后综合单价不予调整 9. 未尽事宜详见设计图纸、图集、设计补充说明、招标文件、政府相关文件及规范等其它资料，满足验收要求 | 1. 部位：茶室等 4. 面层材料种类、规格：橡木饰面陈列柜（WD-B01），局部竹编饰面门板（WD-B07），局部灯槽成型，25mm巴洛克紫大理石台面(ST-B07） 5. 含门铰等五金件 6. 按照立面投影面积计算 7. 防护材料种类：所有装修用木基层均应进行防火、防腐处理 8. 施工时面层颜色、样式由甲方和设计单位确认选样，投标人综合考虑报价，加工、切割、折边、损耗等不另计，中标后综合单价不予调整 9. 未尽事宜详见设计图纸、图集、设计补充说明、招标文件、政府相关文件及规范等其它资料，满足验收要求 | m2 | 7.46 |  | 0
24 | 3# | 工程名称：3#-公区 | 193 | 011207001043 | 墙面装饰板 | 1. 部位：公共卫生间等 2. 基层材质种类、规格：12mm阻燃夹板 3. 面层材料品种、规格、颜色：10mm仿木纹防火板 （WD-B08） 4. 防护材料种类：所有装修用木基层均应进行防火、防腐处理 5. 施工时面层颜色、样式由甲方和设计单位确认选样，投标人综合考虑报价，加工、切割、折边、损耗等不另计，中标后综合单价不予调整 6. 未尽事宜详见设计图纸、图集、设计补充说明、招标文件、政府相关文件及规范等其它资料，满足验收要求 | 1. 部位：公共卫生间等 3. 面层材料品种、规格、颜色：10mm仿木纹防火板 （WD-B08） 4. 防护材料种类：所有装修用木基层均应进行防火、防腐处理 5. 施工时面层颜色、样式由甲方和设计单位确认选样，投标人综合考虑报价，加工、切割、折边、损耗等不另计，中标后综合单价不予调整 6. 未尽事宜详见设计图纸、图集、设计补充说明、招标文件、政府相关文件及规范等其它资料，满足验收要求 | m2 | 2.46 |  | 0
25 | 3# | 工程名称：3#-公区 | 194 | 011207001044 | 墙面装饰板 | 1. 部位：公共卫生间等 2. 龙骨材料种类、规格：阻燃木方龙骨，局部12mm阻燃夹板基层综合考虑 3. 面层材料品种、规格、颜色：10mm仿木纹防火板 （WD-B08） 4. 防护材料种类：所有装修用木基层均应进行防火、防腐处理 5. 施工时面层颜色、样式由甲方和设计单位确认选样，投标人综合考虑报价，加工、切割、折边、损耗等不另计，中标后综合单价不予调整 6. 未尽事宜详见设计图纸、图集、设计补充说明、招标文件、政府相关文件及规范等其它资料，满足验收要求 | 1. 部位：公共卫生间等 3. 面层材料品种、规格、颜色：10mm仿木纹防火板 （WD-B08） 4. 防护材料种类：所有装修用木基层均应进行防火、防腐处理 5. 施工时面层颜色、样式由甲方和设计单位确认选样，投标人综合考虑报价，加工、切割、折边、损耗等不另计，中标后综合单价不予调整 6. 未尽事宜详见设计图纸、图集、设计补充说明、招标文件、政府相关文件及规范等其它资料，满足验收要求 | m2 | 12.77 |  | 0
26 | 3# | 工程名称：3#-公区 | 195 | 011210006003 | 卫生间隔断 | 1. 部位：公区卫生间等 2. 龙骨材料种类、规格：热镀锌钢龙骨（不分规格型号，投标人综合考虑），底部C20混凝土导墙不另列，报价综合考虑 3. 基层材料种类、规格：12mm硅酸钙板基层，门扇基层为细木工板+12mm硅酸钙板 4. 面层材料品种、规格、颜色：双面10mm厚仿木纹防火板（WD-B08），50mm高仿铜不锈钢踢脚线（MT-B04），门上顶面仿铜不锈钢包边(MT-B04） 5. 施工时面层颜色、样式由甲方和设计单位确认选样，投标人综合考虑报价，加工、切割、折边、损耗等不另计，中标后综合单价不予调整 6. 未尽事宜详见设计图纸、图集、设计补充说明、招标文件、政府相关文件及规范等其它资料，满足验收要求 | 1. 部位：公区卫生间等 4. 面层材料品种、规格、颜色：双面10mm厚仿木纹防火板（WD-B08） 5. 施工时面层颜色、样式由甲方和设计单位确认选样，投标人综合考虑报价，加工、切割、折边、损耗等不另计，中标后综合单价不予调整 6. 未尽事宜详见设计图纸、图集、设计补充说明、招标文件、政府相关文件及规范等其它资料，满足验收要求 | m2 | 72.1 |  | 0
27 | 3# | 工程名称：3#-公区 | 203 | 010801001002 | 木质门 | 1.工程部位：卫生间等 2.龙骨材料种类、规格：30mm细木工板+双层12mm阻燃夹板+30*30mm镀锌方钢 3.门套材料种类、规格：12mm阻燃夹板+9mm阻燃夹板+橡木饰面（WD-B01） 4.门扇材料品种、规格、颜色：深橡木饰面（WD-B01），局部5*5mm凹缝 5.五金品种、规格：包含但不限于成品金属门把手(选样)、成品五金暗铰链(选型一侧三副)、消音胶条等完成此项工作的全部五金配件 6.施工时面层颜色、样式由甲方和设计单位确认选样，投标人综合考虑报价，加工、损耗等不另计，中标后综合单价不予调整 7.未尽事宜详见设计图纸、图集、设计补充说明、招标文件、政府相关文件及规范等其它资料，满足验收要求 | 1.工程部位：卫生间等 2.龙骨材料种类、规格：30mm细木工板+双层12mm阻燃夹板+30*30mm镀锌方钢 3.门套材料种类、规格：橡木饰面（WD-B01） 4.门扇材料品种、规格、颜色：深橡木饰面（WD-B01），局部5*5mm凹缝 5.五金品种、规格：包含但不限于成品金属门把手(选样)、成品五金暗铰链(选型一侧三副)、消音胶条等完成此项工作的全部五金配件 6.施工时面层颜色、样式由甲方和设计单位确认选样，投标人综合考虑报价，加工、损耗等不另计，中标后综合单价不予调整 7.未尽事宜详见设计图纸、图集、设计补充说明、招标文件、政府相关文件及规范等其它资料，满足验收要求 | m2 | 11.37 |  | 0
28 | 3# | 工程名称：3#-公区 | 204 | 011207001045 | 墙面装饰板 | 1.工程部位：卫生间等 2.基层材料种类、规格：9mm阻燃夹板+12mm阻燃夹板 3. 面层材料品种、规格、颜色：橡木饰面门楣（WD-B01），含相应的衬板等价格 4.施工时面层颜色、样式由甲方和设计单位确认选样，投标人综合考虑报价，加工、损耗等不另计，中标后综合单价不予调整 5.未尽事宜详见设计图纸、图集、设计补充说明、招标文件、政府相关文件及规范等其它资料，满足验收要求 | 1.工程部位：卫生间等 3. 面层材料品种、规格、颜色：橡木饰面门楣（WD-B01），含相应的衬板等价格 4.施工时面层颜色、样式由甲方和设计单位确认选样，投标人综合考虑报价，加工、损耗等不另计，中标后综合单价不予调整 5.未尽事宜详见设计图纸、图集、设计补充说明、招标文件、政府相关文件及规范等其它资料，满足验收要求 | m2 | 2.67 |  | 0
29 | 3# | 工程名称：3#-公区 | 205 | WB011501001006 | 洗手台+柜体 | 1. 部位：卫生间等 2. 规格尺寸：600mm宽（局部620mm宽）*850mm高（局部880mm高） 3. 龙骨材料种类、规格：热镀锌钢龙骨（不分规格型号，投标人综合考虑），局部阻燃木方龙骨 4. 基层材料种类、规格：局部双层12mm阻燃夹板 5. 面层材料品种、规格、颜色：18mm雪花白大理石（ST-B10）台面，10mm仿木纹防火板饰面(WD-B08），防火板饰面柜体、50mm高不锈钢踢脚线等 6. 所有石材材料在施工前须做六面防护处理,石材结晶，以保证防水、防腐、防污、防油 7. 施工时面层颜色、样式由甲方和设计单位确认选样，倒角，磨边、切割等加工费不另计，投标人综合考虑报价，中标后综合单价不予调整 8. 未尽事宜详见设计图纸、图集、设计补充说明、招标文件、政府相关文件及规范等其它资料，满足验收要求 | 1. 部位：卫生间等 2. 规格尺寸：600mm宽（局部620mm宽）*850mm高（局部880mm高） 5. 面层材料品种、规格、颜色：10mm仿木纹防火板饰面(WD-B08），防火板饰面柜体 7. 施工时面层颜色、样式由甲方和设计单位确认选样，倒角，磨边、切割等加工费不另计，投标人综合考虑报价，中标后综合单价不予调整 8. 未尽事宜详见设计图纸、图集、设计补充说明、招标文件、政府相关文件及规范等其它资料，满足验收要求 | m | 8.29 |  | 0
30 | 3# | 工程名称：3#-公区 | 229 | 011210006004 | 卫生间隔断 | 1. 部位：卫生间等 2. 龙骨材料种类、规格：热镀锌钢龙骨（不分规格型号，投标人综合考虑），底部C20混凝土导墙不另列，报价综合考虑 3. 基层材料种类、规格：12mm硅酸钙板基层，门扇基层为细木工板+12mm硅酸钙板 4. 面层材料品种、规格、颜色：双面10mm厚仿木纹防火板（WD-B08），50mm高仿铜不锈钢踢脚线（MT-B04），门上顶面仿铜不锈钢包边(MT-B04） 5. 施工时面层颜色、样式由甲方和设计单位确认选样，投标人综合考虑报价，加工、切割、折边、损耗等不另计，中标后综合单价不予调整 6. 未尽事宜详见设计图纸、图集、设计补充说明、招标文件、政府相关文件及规范等其它资料，满足验收要求 | 1. 部位：卫生间等 4. 面层材料品种、规格、颜色：双面10mm厚仿木纹防火板（WD-B08） 5. 施工时面层颜色、样式由甲方和设计单位确认选样，投标人综合考虑报价，加工、切割、折边、损耗等不另计，中标后综合单价不予调整 6. 未尽事宜详见设计图纸、图集、设计补充说明、招标文件、政府相关文件及规范等其它资料，满足验收要求 | m2 | 7.37 |  | 0
31 | 3# | 工程名称：3#-公区 | 249 | WB010801004005 | 木质门 | 1.工程部位：储藏室、后场走道、备餐间、电梯厅、办公室、休息室、二层机房等 2.门扇龙骨、基层材质种类、规格：成名门芯板+30mm细木工板+四周30*30mm热镀锌方通+12mm阻燃夹板+12mm雪弗板 3.门套材料种类、规格：15mm阻燃夹板+9mm阻燃夹板+橡木饰面（WD-B01） 4.面层材料品种、规格、颜色：正面皮革硬包（UP-B02）1.2mm仿铜不锈钢包边（MT-B04）+10mm仿铜不锈钢嵌条（MT-B04），背面橡木饰面（WD-B01） 5.五金品种、规格：包含但不限于成品金属门把手(选样)、成品五金暗铰链(选型一侧三副)、消音胶条等完成此项工作的全部五金配件 6.施工时面层颜色、样式由甲方和设计单位确认选样，投标人综合考虑报价，加工、损耗等不另计，中标后综合单价不予调整 7.未尽事宜详见设计图纸、图集、设计补充说明、招标文件、政府相关文件及规范等其它资料，满足验收要求 | 1.工程部位：储藏室、后场走道、备餐间、电梯厅、办公室、休息室、二层机房等 2.门扇龙骨、基层材质种类、规格：成名门芯板+30mm细木工板+四周30*30mm热镀锌方通+12mm阻燃夹板+12mm雪弗板 3.门套材料种类、规格：橡木饰面（WD-B01） 4.面层材料品种、规格、颜色：正面皮革硬包（UP-B02）1.2mm仿铜不锈钢包边（MT-B04）+10mm仿铜不锈钢嵌条（MT-B04），背面橡木饰面（WD-B01） 5.五金品种、规格：包含但不限于成品金属门把手(选样)、成品五金暗铰链(选型一侧三副)、消音胶条等完成此项工作的全部五金配件 6.施工时面层颜色、样式由甲方和设计单位确认选样，投标人综合考虑报价，加工、损耗等不另计，中标后综合单价不予调整 7.未尽事宜详见设计图纸、图集、设计补充说明、招标文件、政府相关文件及规范等其它资料，满足验收要求 | m2 | 10.74 |  | 0
32 | 3# | 工程名称：3#-公区 | 252 | 010801001003 | 木饰面暗门 | 1.工程部位：备餐间等 2.龙骨材料种类、规格：30mm细木工板+双层12mm阻燃夹板+30*30mm镀锌方钢 3.门套材料种类、规格：12mm阻燃夹板+9mm阻燃夹板+橡木饰面（WD-B01） 4.门扇材料品种、规格、颜色：一侧深橡木饰面（WD-B01）+一侧布艺硬包饰面（WC-B02),局部四周1.2mm仿铜不锈钢包边（MT-B04） 5.五金品种、规格：包含但不限于成品金属门把手(选样)、成品五金暗铰链(选型一侧三副)、消音胶条等完成此项工作的全部五金配件 6.施工时面层颜色、样式由甲方和设计单位确认选样，投标人综合考虑报价，加工、损耗等不另计，中标后综合单价不予调整 7.未尽事宜详见设计图纸、图集、设计补充说明、招标文件、政府相关文件及规范等其它资料，满足验收要求 | 1.工程部位：备餐间等 2.龙骨材料种类、规格：30mm细木工板+双层12mm阻燃夹板+30*30mm镀锌方钢 3.门套材料种类、规格：橡木饰面（WD-B01） 4.门扇材料品种、规格、颜色：一侧深橡木饰面（WD-B01）+一侧布艺硬包饰面（WC-B02),局部四周1.2mm仿铜不锈钢包边（MT-B04） 5.五金品种、规格：包含但不限于成品金属门把手(选样)、成品五金暗铰链(选型一侧三副)、消音胶条等完成此项工作的全部五金配件 6.施工时面层颜色、样式由甲方和设计单位确认选样，投标人综合考虑报价，加工、损耗等不另计，中标后综合单价不予调整 7.未尽事宜详见设计图纸、图集、设计补充说明、招标文件、政府相关文件及规范等其它资料，满足验收要求 | m2 | 5.72 |  | 0
33 | 3# | 工程名称：3#-公区 | 253 | 010801001004 | 木饰面暗门 | 1.工程部位：卫生间、茶水间、备餐间等 2.龙骨材料种类、规格：30mm细木工板+双层12mm阻燃夹板+30*30mm镀锌方钢 3.门套材料种类、规格：12mm阻燃夹板+9mm阻燃夹板+橡木饰面（WD-B01） 4.门扇材料品种、规格、颜色：深橡木饰面（WD-B01），局部5*5mm凹缝 5.五金品种、规格：包含但不限于成品金属门把手(选样)、成品五金暗铰链(选型一侧三副)、消音胶条等完成此项工作的全部五金配件 6.施工时面层颜色、样式由甲方和设计单位确认选样，投标人综合考虑报价，加工、损耗等不另计，中标后综合单价不予调整 7.未尽事宜详见设计图纸、图集、设计补充说明、招标文件、政府相关文件及规范等其它资料，满足验收要求 | 1.工程部位：卫生间、茶水间、备餐间等 2.龙骨材料种类、规格：30mm细木工板+双层12mm阻燃夹板+30*30mm镀锌方钢 3.门套材料种类、规格：橡木饰面（WD-B01） 4.门扇材料品种、规格、颜色：深橡木饰面（WD-B01），局部5*5mm凹缝 5.五金品种、规格：包含但不限于成品金属门把手(选样)、成品五金暗铰链(选型一侧三副)、消音胶条等完成此项工作的全部五金配件 6.施工时面层颜色、样式由甲方和设计单位确认选样，投标人综合考虑报价，加工、损耗等不另计，中标后综合单价不予调整 7.未尽事宜详见设计图纸、图集、设计补充说明、招标文件、政府相关文件及规范等其它资料，满足验收要求 | m2 | 27.89 |  | 0
34 | 3# | 工程名称：3#-公区 | 254 | 011207001047 | 墙面装饰板 | 1.工程部位：卫生间等 2.基层材料种类、规格：9mm阻燃夹板+12mm阻燃夹板 3. 面层材料品种、规格、颜色：橡木饰面门楣（WD-B01），含相应的衬板等价格 4.施工时面层颜色、样式由甲方和设计单位确认选样，投标人综合考虑报价，加工、损耗等不另计，中标后综合单价不予调整 5.未尽事宜详见设计图纸、图集、设计补充说明、招标文件、政府相关文件及规范等其它资料，满足验收要求 | 1.工程部位：卫生间等 3. 面层材料品种、规格、颜色：橡木饰面门楣（WD-B01），含相应的衬板等价格 4.施工时面层颜色、样式由甲方和设计单位确认选样，投标人综合考虑报价，加工、损耗等不另计，中标后综合单价不予调整 5.未尽事宜详见设计图纸、图集、设计补充说明、招标文件、政府相关文件及规范等其它资料，满足验收要求 | m2 | 4.01 |  | 0
35 | 3# | 工程名称：3#-公区 | 257 | WB011501001010 | 地柜 | 1. 部位：备餐间、茶水间等 2. 柜体尺寸：600*850mm 3. 龙骨、基层材料种类、规格：木龙骨+局部12mm阻燃夹板基层 4. 面层材料品种、规格、颜色：25mm维纳斯白大理石台面(ST-B09）、橡木饰面柜体（WD-B01）等，具体做法由厂家二次深化，费用综合考虑。 5. 五金品种、规格：包括但不限于烟斗合页、弹簧铰链、拉手等所有五金 6. 未尽事宜详见设计图纸、图集、设计补充说明、招标文件、政府相关文件及规范等其它资料，满足验收要求 | 1. 部位：备餐间、茶水间等 2. 柜体尺寸：600*850mm 3. 龙骨、基层材料种类、规格：木龙骨+局部12mm阻燃夹板基层 4. 面层材料品种、规格、颜色：25mm维纳斯白大理石台面(ST-B09）、橡木饰面柜体（WD-B01）等，具体做法由厂家二次深化，费用综合考虑。 5. 五金品种、规格：包括但不限于烟斗合页、弹簧铰链、拉手等所有五金 6. 未尽事宜详见设计图纸、图集、设计补充说明、招标文件、政府相关文件及规范等其它资料，满足验收要求 | m | 7.7 |  | 0
36 | 3# | 工程名称：3#-公区 | 258 | WB011501001011 | 吊柜 | 1. 部位：备餐间、茶水间等 2. 柜体尺寸：350mm宽*900mm高 3. 龙骨材料种类、规格：木龙骨+镀锌钢板预埋件固定 4. 柜体材料种类、规格：12mm深橡木饰面（WD-B01），含灯槽成型，具体由柜体厂家二次深化 5. 五金品种、规格：包括但不限于烟斗合页、弹簧铰链、拉手等所有五金 6. 未尽事宜详见设计图纸、图集、设计补充说明、招标文件、政府相关文件及规范等其它资料，满足验收要求汇总 | 1. 部位：备餐间、茶水间等 2. 柜体尺寸：350mm宽*900mm高 3. 龙骨材料种类、规格：木龙骨+镀锌钢板预埋件固定 4. 柜体材料种类、规格：12mm深橡木饰面（WD-B01），含灯槽成型，具体由柜体厂家二次深化 5. 五金品种、规格：包括但不限于烟斗合页、弹簧铰链、拉手等所有五金 6. 未尽事宜详见设计图纸、图集、设计补充说明、招标文件、政府相关文件及规范等其它资料，满足验收要求汇总 | m | 7.95 |  | 0
37 | 3# | 工程名称：3#-公区 | 312 | WB010801004006 | 装饰门扇安装 | 1. 部位：木饰面门(GM1124/2131/1724） 2. 门扇龙骨材料种类、规格：成品门芯板 3. 面层材料种类、规格：12mm深橡木饰面（（WD-B01）+玻璃观察窗+不锈钢护门板 4. 门套基层、面层材料种类、规格：双层12mm阻燃夹板+12mm深橡木饰面（WD-B01） 5. 五金品种、规格：包含但不限于成品五金暗铰链、成品金属门把手、门锁、闭门器等完成此项工作的全部五金配件 6. 未尽事宜详见设计图纸、图集、设计补充说明、招标文件、政府相关文件及规范等其它资料，满足验收要求 | 1. 部位：木饰面门(GM1124/2131/1724） 2. 门扇龙骨材料种类、规格：成品门芯板 3. 面层材料种类、规格：12mm深橡木饰面（（WD-B01）+玻璃观察窗+不锈钢护门板 4. 门套面层材料种类、规格：12mm深橡木饰面（WD-B01） 5. 五金品种、规格：包含但不限于成品五金暗铰链、成品金属门把手、门锁、闭门器等完成此项工作的全部五金配件 6. 未尽事宜详见设计图纸、图集、设计补充说明、招标文件、政府相关文件及规范等其它资料，满足验收要求 | m2 | 19.47 |  | 0
38 | 3# | 工程名称：3#-公区 | 337 | 011207001063 | 墙面装饰板 | 1. 部位：地下货梯厅墙裙 2. 面层材料品种、规格、颜色：10mm厚淡灰色防火板墙裙 3. 线条材料品种、规格、颜色：铝合金收边条收口 4. 防护材料种类：所有装修用木材均应进行防火、防腐处理 5. 施工时面层颜色、样式由甲方和设计单位确认选样，投标人综合考虑报价，加工、切割、折边、损耗等不另计，中标后综合单价不予调整 6. 未尽事宜详见设计图纸、图集、设计补充说明、招标文件、政府相关文件及规范等其它资料，满足验收要求 | 1. 部位：地下货梯厅墙裙 2. 面层材料品种、规格、颜色：10mm厚淡灰色防火板墙裙 4. 防护材料种类：所有装修用木材均应进行防火、防腐处理 5. 施工时面层颜色、样式由甲方和设计单位确认选样，投标人综合考虑报价，加工、切割、折边、损耗等不另计，中标后综合单价不予调整 6. 未尽事宜详见设计图纸、图集、设计补充说明、招标文件、政府相关文件及规范等其它资料，满足验收要求 | m2 | 46.1 |  | 0
39 | 3# | 工程名称：3#-公区 | 338 | 011210006005 | 卫生间隔断 | 1. 部位：公区卫生间 2. 龙骨材料种类、规格：热镀锌钢龙骨（不分规格型号，投标人综合考虑），底部C20混凝土导墙不另列，报价综合考虑 3. 基层材料种类、规格：12mm硅酸钙板基层，门扇基层为细木工板+12mm硅酸钙板 4. 面层材料品种、规格、颜色：双面10mm厚仿木纹防火板（WD-B08），50mm高仿铜不锈钢踢脚线（MT-B04），门上顶面仿铜不锈钢包边(MT-B04） 5. 施工时面层颜色、样式由甲方和设计单位确认选样，投标人综合考虑报价，加工、切割、折边、损耗等不另计，中标后综合单价不予调整 6. 未尽事宜详见设计图纸、图集、设计补充说明、招标文件、政府相关文件及规范等其它资料，满足验收要求 | 1. 部位：公区卫生间 4. 面层材料品种、规格、颜色：双面10mm厚仿木纹防火板（WD-B08） 5. 施工时面层颜色、样式由甲方和设计单位确认选样，投标人综合考虑报价，加工、切割、折边、损耗等不另计，中标后综合单价不予调整 6. 未尽事宜详见设计图纸、图集、设计补充说明、招标文件、政府相关文件及规范等其它资料，满足验收要求 | m2 | 26.49 |  | 0
40 | 5# | 工程名称：5#-公区 | 11 | WB010801004002 | 木质装饰门 | 1. 部位：大堂服务区通往办公区 2. 龙骨材料种类、规格：成名门芯板+热镀锌方钢（不分规格型号，投标人综合考虑） 3. 门套材料种类、规格：双层15mm阻燃夹板+12mm深橡木饰面（WD-B01） 4. 门扇材料品种、规格、颜色：1.2mm仿铜覆膜不锈钢（MT-B04）+12mm深橡木饰面（WD-B01） 5. 五金品种、规格：包含但不限于优质合页、消音铰条、门锁、门把手、成品挡尘条等完成此项工作的全部五金配件 6. 施工时面层颜色、样式由甲方和设计单位确认选样，投标人综合考虑报价，加工、损耗等不另计，中标后综合单价不予调整 7. 未尽事宜详见设计图纸、图集、设计补充说明、招标文件、政府相关文件及规范等其它资料，满足验收要求 | 1. 部位：大堂服务区通往办公区 2. 龙骨材料种类、规格：成名门芯板+热镀锌方钢（不分规格型号，投标人综合考虑） 3. 门套材料种类、规格：12mm深橡木饰面（WD-B01） 4. 门扇材料品种、规格、颜色：1.2mm仿铜覆膜不锈钢（MT-B04）+12mm深橡木饰面（WD-B01） 5. 五金品种、规格：包含但不限于优质合页、消音铰条、门锁、门把手、成品挡尘条等完成此项工作的全部五金配件 6. 施工时面层颜色、样式由甲方和设计单位确认选样，投标人综合考虑报价，加工、损耗等不另计，中标后综合单价不予调整 7. 未尽事宜详见设计图纸、图集、设计补充说明、招标文件、政府相关文件及规范等其它资料，满足验收要求 | m2 | 4 |  | 0
41 | 5# | 工程名称：5#-公区 | 15 | WB010801004004 | 木质装饰门 | 1. 部位：公区 2. 龙骨材料种类、规格：成名门芯板+热镀锌方钢（不分规格型号，投标人综合考虑） 3. 门套材料种类、规格：双层15mm阻燃夹板+12mm深橡木饰面（WD-B01） 4. 门扇材料品种、规格、颜色：木转印（MT-B04）+12mm深橡木饰面（WD-B01） 5. 五金品种、规格：包含但不限于优质合页、消音铰条、门锁、门把手、成品挡尘条等完成此项工作的全部五金配件 6. 施工时面层颜色、样式由甲方和设计单位确认选样，投标人综合考虑报价，加工、损耗等不另计，中标后综合单价不予调整 7. 未尽事宜详见设计图纸、图集、设计补充说明、招标文件、政府相关文件及规范等其它资料，满足验收要求 | 1. 部位：公区 2. 龙骨材料种类、规格：成名门芯板+热镀锌方钢（不分规格型号，投标人综合考虑） 3. 门套材料种类、规格：12mm深橡木饰面（WD-B01） 4. 门扇材料品种、规格、颜色：木转印（MT-B04）+12mm深橡木饰面（WD-B01） 5. 五金品种、规格：包含但不限于优质合页、消音铰条、门锁、门把手、成品挡尘条等完成此项工作的全部五金配件 6. 施工时面层颜色、样式由甲方和设计单位确认选样，投标人综合考虑报价，加工、损耗等不另计，中标后综合单价不予调整 7. 未尽事宜详见设计图纸、图集、设计补充说明、招标文件、政府相关文件及规范等其它资料，满足验收要求 | m2 | 2.51 |  | 0
42 | 5# | 工程名称：5#-公区 | 53 | WB011501001001 | 服务台 | 1. 部位：大堂 2. 台柜规格：4800*1000*1100mm 3. 龙骨、基层种类、规格：镀锌方管钢架、双层15mm阻燃夹板、12mm阻燃夹板等多种基层板 4. 面层材料品种、规格、颜色：巴洛克紫大理石（ST-B07）、瑞吉黑大理（ST-B08）、深橡木饰面（WD-B01）柜体、50mm仿铜覆膜不锈钢踢脚线（MT-B03）、灯槽成型 5. 五金品种、规格：包括但不限于抽屉滑轨、弹簧铰链、合页等完成此项工作的全部五金配件 6. 施工时面层颜色、样式由甲方和设计单位确认选样，加工、排版损耗等不另计，投标人综合考虑报价，中标后综合单价不予调整 7 .未尽事宜详见设计图纸、图集、设计补充说明、招标文件、政府相关文件及规范等其它资料，满足验收要求 | 1. 部位：大堂 2. 台柜规格：4800*1000*1100mm 4. 面层材料品种、规格、颜色：深橡木饰面（WD-B01）柜体、灯槽成型 5. 五金品种、规格：包括但不限于抽屉滑轨、弹簧铰链、合页等完成此项工作的全部五金配件 6. 施工时面层颜色、样式由甲方和设计单位确认选样，加工、排版损耗等不另计，投标人综合考虑报价，中标后综合单价不予调整 7 .未尽事宜详见设计图纸、图集、设计补充说明、招标文件、政府相关文件及规范等其它资料，满足验收要求 | m | 4.8 |  | 0
43 | 5# | 工程名称：5#-公区 | 54 | WB011501001002 | 吊柜 | 1. 部位：茶水间 2. 柜体尺寸：350mm宽 3. 龙骨材料种类、规格：木龙骨+镀锌钢板预埋件固定 4. 柜体材料种类、规格：12mm深橡木饰面（WD-B01），具体由柜体厂家二次深化 5. 五金品种、规格：包括但不限于烟斗合页、弹簧铰链、拉手等所有五金 6. 未尽事宜详见设计图纸、图集、设计补充说明、招标文件、政府相关文件及规范等其它资料，满足验收要求 | 1. 部位：茶水间 2. 柜体尺寸：350mm宽 3. 龙骨材料种类、规格：木龙骨+镀锌钢板预埋件固定 4. 柜体材料种类、规格：12mm深橡木饰面（WD-B01），具体由柜体厂家二次深化 5. 五金品种、规格：包括但不限于烟斗合页、弹簧铰链、拉手等所有五金 6. 未尽事宜详见设计图纸、图集、设计补充说明、招标文件、政府相关文件及规范等其它资料，满足验收要求 | m2 | 3.84 |  | 0
44 | 5# | 工程名称：5#-公区 | 55 | WB011501001003 | 地柜 | 1. 部位：备餐间、茶水间 2. 柜体尺寸：550mm*850mm*长（详见设计文件） 3. 龙骨、基层材料种类、规格：木龙骨+18mm阻燃夹板 4. 面层材料品种、规格、颜色：25mm维纳斯白大理石台面(ST-B09）、深橡木饰面柜体、层板（WD-B01）等，具体做法由厂家二次深化，费用综合考虑。 5. 五金品种、规格：包括但不限于烟斗合页、弹簧铰链、拉手等所有五金 6. 未尽事宜详见设计图纸、图集、设计补充说明、招标文件、政府相关文件及规范等其它资料，满足验收要求 | 1. 部位：备餐间、茶水间 2. 柜体尺寸：550mm*850mm*长（详见设计文件） 3. 龙骨、基层材料种类、规格：木龙骨+18mm阻燃夹板 4. 面层材料品种、规格、颜色：25mm维纳斯白大理石台面(ST-B09）、深橡木饰面柜体、层板（WD-B01）等，具体做法由厂家二次深化，费用综合考虑。 5. 五金品种、规格：包括但不限于烟斗合页、弹簧铰链、拉手等所有五金 6. 未尽事宜详见设计图纸、图集、设计补充说明、招标文件、政府相关文件及规范等其它资料，满足验收要求 | m | 3.84 |  | 0
45 | 5# | 工程名称：5#-公区 | 63 | 010801001001 | 木质门 | 1. 部位：卫生间、茶水间、备餐间等 2. 门扇基层材料种类、规格：成品门芯板 3. 面层材料种类、规格：12mm深橡木饰面（WD-B01），包含木饰面门套+阻燃板基层 4. 五金品种、规格：包括不限于暗铰链、磁碰、天地轴、门锁、拉手等完成此项工作的全部五金配件 5. 未尽事宜详见设计图纸、图集、设计补充说明、招标文件、政府相关文件及规范等其它资料，满足验收要求 | 1. 部位：卫生间、茶水间、备餐间等 2. 门扇基层材料种类、规格：成品门芯板 3. 面层材料种类、规格：12mm深橡木饰面（WD-B01），包含木饰面门套 4. 五金品种、规格：包括不限于暗铰链、磁碰、天地轴、门锁、拉手等完成此项工作的全部五金配件 5. 未尽事宜详见设计图纸、图集、设计补充说明、招标文件、政府相关文件及规范等其它资料，满足验收要求 | m2 | 15.41 |  | 0
46 | 5# | 工程名称：5#-公区 | 64 | WB010801004005 | 木质装饰门 | 1. 部位：走道通往茶水间/会见厅通往茶水间 2. 龙骨材料种类、规格：成名门芯板+热镀锌方钢（不分规格型号，投标人综合考虑） 3. 门套材料种类、规格：双层15mm阻燃夹板+12mm深橡木饰面（WD-B01） 4. 门扇材料品种、规格、颜色：1.2mm仿铜覆膜不锈钢（MT-B04）+12mm深橡木饰面（WD-B01） 5. 五金品种、规格：包含但不限于优质合页、消音铰条、门锁、门把手、成品挡尘条等完成此项工作的全部五金配件 6. 施工时面层颜色、样式由甲方和设计单位确认选样，投标人综合考虑报价，加工、损耗等不另计，中标后综合单价不予调整 7. 未尽事宜详见设计图纸、图集、设计补充说明、招标文件、政府相关文件及规范等其它资料，满足验收要求 | 1. 部位：走道通往茶水间/会见厅通往茶水间 2. 龙骨材料种类、规格：成名门芯板+热镀锌方钢（不分规格型号，投标人综合考虑） 3. 门套材料种类、规格：12mm深橡木饰面（WD-B01） 4. 门扇材料品种、规格、颜色：1.2mm仿铜覆膜不锈钢（MT-B04）+12mm深橡木饰面（WD-B01） 5. 五金品种、规格：包含但不限于优质合页、消音铰条、门锁、门把手、成品挡尘条等完成此项工作的全部五金配件 6. 施工时面层颜色、样式由甲方和设计单位确认选样，投标人综合考虑报价，加工、损耗等不另计，中标后综合单价不予调整 7. 未尽事宜详见设计图纸、图集、设计补充说明、招标文件、政府相关文件及规范等其它资料，满足验收要求 | m2 | 3.68 |  | 0
47 | 5# | 工程名称：5#-公区 | 65 | WB010801004006 | 木质装饰门 | 1. 部位：多功能厅 2. 龙骨材料种类、规格：成名门芯板+热镀锌方钢（不分规格型号，投标人综合考虑） 3. 门套材料种类、规格：双层15mm阻燃夹板+12mm深橡木饰面（WD-B01） 4. 门扇材料品种、规格、颜色：布艺硬包（1）(12mm雪弗板+扪布饰面)（WC-B02）+深橡木饰面（WD-B01） 5. 五金品种、规格：包含但不限于优质合页、消音铰条、门锁、门把手、成品挡尘条等完成此项工作的全部五金配件 6. 施工时面层颜色、样式由甲方和设计单位确认选样，投标人综合考虑报价，加工、损耗等不另计，中标后综合单价不予调整 7. 未尽事宜详见设计图纸、图集、设计补充说明、招标文件、政府相关文件及规范等其它资料，满足验收要求 | 1. 部位：多功能厅 2. 龙骨材料种类、规格：成名门芯板+热镀锌方钢（不分规格型号，投标人综合考虑） 3. 门套材料种类、规格：12mm深橡木饰面（WD-B01） 4. 门扇材料品种、规格、颜色：布艺硬包（1）(12mm雪弗板+扪布饰面)（WC-B02）+深橡木饰面（WD-B01） 5. 五金品种、规格：包含但不限于优质合页、消音铰条、门锁、门把手、成品挡尘条等完成此项工作的全部五金配件 6. 施工时面层颜色、样式由甲方和设计单位确认选样，投标人综合考虑报价，加工、损耗等不另计，中标后综合单价不予调整 7. 未尽事宜详见设计图纸、图集、设计补充说明、招标文件、政府相关文件及规范等其它资料，满足验收要求 | m2 | 3.68 |  | 0
48 | 5# | 工程名称：5#-公区 | 66 | WB010801004007 | 木质装饰门 | 1. 部位：茶水间等 2. 门扇基层材料种类、规格：成品门芯板+热镀锌方钢（不分规格型号，投标人综合考虑） 3. 门套材料种类、规格：9mm阻燃夹板+15mm阻燃夹板+12mm深橡木饰面（WD-B01） 4. 门扇材料品种、规格、颜色：12mm深橡木饰面（WD-B01）+皮革硬包（12mm雪弗板内衬板）（UP-B02）+1.2mm仿铜不锈钢（MT-B04） 5. 五金品种、规格：包含但不限于优质合页、消音铰条、门锁、门把手、成品挡尘条等完成此项工作的全部五金配件 6. 施工时面层颜色、样式由甲方和设计单位确认选样，投标人综合考虑报价，加工、损耗等不另计，中标后综合单价不予调整 7. 未尽事宜详见设计图纸、图集、设计补充说明、招标文件、政府相关文件及规范等其它资料，满足验收要求 | 1. 部位：茶水间等 2. 门扇基层材料种类、规格：成品门芯板+热镀锌方钢（不分规格型号，投标人综合考虑） 3. 门套材料种类、规格：12mm深橡木饰面（WD-B01） 4. 门扇材料品种、规格、颜色：12mm深橡木饰面（WD-B01）+皮革硬包（12mm雪弗板内衬板）（UP-B02）+1.2mm仿铜不锈钢（MT-B04） 5. 五金品种、规格：包含但不限于优质合页、消音铰条、门锁、门把手、成品挡尘条等完成此项工作的全部五金配件 6. 施工时面层颜色、样式由甲方和设计单位确认选样，投标人综合考虑报价，加工、损耗等不另计，中标后综合单价不予调整 7. 未尽事宜详见设计图纸、图集、设计补充说明、招标文件、政府相关文件及规范等其它资料，满足验收要求 | m2 | 3.63 |  | 0
49 | 5# | 工程名称：5#-公区 | 70 | WB010801002001 | 木饰面暗门 | 1.部位：茶艺室检修暗门 2.暗门龙骨材料种类、规格：细木工板 3.面层材料种类、规格：12mm深橡木饰面（WD-B01） 4.五金品种、规格：包括不限于暗铰链、磁碰、天地轴、隐藏拉手等完成此项工作的全部五金配件 5.未尽事宜详见设计图纸、图集、设计补充说明、招标文件、政府相关文件及规范等其它资料，满足验收要求 | 1.部位：茶艺室检修暗门 2.暗门龙骨材料种类、规格：细木工板 3.面层材料种类、规格：12mm深橡木饰面（WD-B01） 4.五金品种、规格：包括不限于暗铰链、磁碰、天地轴、隐藏拉手等完成此项工作的全部五金配件 5.未尽事宜详见设计图纸、图集、设计补充说明、招标文件、政府相关文件及规范等其它资料，满足验收要求 | m2 | 0.72 |  | 0
50 | 5# | 工程名称：5#-公区 | 117 | 011207001020 | 墙面装饰板 | 1.部位：茶艺室、娱乐室、书法室等 2.龙骨材料种类、规格：35*35mm木方(阻燃处理) 3.基层材料种类、规格：12mm阻燃夹板 4.面层材料品种、规格、颜色：12mm深橡木饰面（WD-B01） 5.防护材料种类：所有装修用木材均应进行防火、防腐处理 6.施工时面层颜色、样式由甲方和设计单位确认选样，投标人综合考虑报价，加工、损耗等不另计，中标后综合单价不予调整 7.未尽事宜详见设计图纸、图集、设计补充说明、招标文件、政府相关文件及规范等其它资料，满足验收要求 | 1.部位：茶艺室、娱乐室、书法室等 4.面层材料品种、规格、颜色：12mm深橡木饰面（WD-B01） 5.防护材料种类：所有装修用木材均应进行防火、防腐处理 6.施工时面层颜色、样式由甲方和设计单位确认选样，投标人综合考虑报价，加工、损耗等不另计，中标后综合单价不予调整 7.未尽事宜详见设计图纸、图集、设计补充说明、招标文件、政府相关文件及规范等其它资料，满足验收要求 | m2 | 13.5 |  | 0
51 | 5# | 工程名称：5#-公区 | 118 | 011207001021 | 墙面装饰板 | 1．部位：中包间、大包间、小包间、茶艺室等 2．龙骨材料种类、规格：热镀锌钢龙骨（不分规格型号，投标人综合考虑），内塞50mm厚岩棉(容重80kg/m3) 3．基层材料种类、规格：9mm阻燃夹板 4. 面层材料品种、规格、颜色：12mm深橡木饰面（WD-B01） 5．防护材料种类：所有装修用木基层均应进行防火、防腐处理 6. 施工时面层颜色、样式由甲方和设计单位确认选样，投标人综合考虑报价，加工、切割、折边、损耗等不另计，中标后综合单价不予调整 7．未尽事宜详见设计图纸、图集、设计补充说明、招标文件、政府相关文件及规范等其它资料，满足验收要求 | 1．部位：中包间、大包间、小包间、茶艺室等 4. 面层材料品种、规格、颜色：12mm深橡木饰面（WD-B01） 5．防护材料种类：所有装修用木基层均应进行防火、防腐处理 6. 施工时面层颜色、样式由甲方和设计单位确认选样，投标人综合考虑报价，加工、切割、折边、损耗等不另计，中标后综合单价不予调整 7．未尽事宜详见设计图纸、图集、设计补充说明、招标文件、政府相关文件及规范等其它资料，满足验收要求 | m2 | 353.86 |  | 0
52 | 5# | 工程名称：5#-公区 | 119 | 011207001022 | 墙面装饰板 | 1.部位：会见厅等 2.龙骨材料种类、规格：热镀锌钢龙骨（不分规格型号，投标人综合考虑），内塞50mm厚岩棉(容重80kg/m3) 3.基层材料种类、规格：15mm阻燃夹板 4.面层材料品种、规格、颜色：12mm深橡木饰面（WD-B01），10*10mm凹槽工艺缝、车缝线等 5.防护材料种类：所有装修用木材均应进行防火、防腐处理 6.施工时面层颜色、样式由甲方和设计单位确认选样，投标人综合考虑报价，加工、损耗等不另计，中标后综合单价不予调整 7.未尽事宜详见设计图纸、图集、设计补充说明、招标文件、政府相关文件及规范等其它资料，满足验收要求 | 1.部位：会见厅等 4.面层材料品种、规格、颜色：12mm深橡木饰面（WD-B01），10*10mm凹槽工艺缝、车缝线等 5.防护材料种类：所有装修用木材均应进行防火、防腐处理 6.施工时面层颜色、样式由甲方和设计单位确认选样，投标人综合考虑报价，加工、损耗等不另计，中标后综合单价不予调整 7.未尽事宜详见设计图纸、图集、设计补充说明、招标文件、政府相关文件及规范等其它资料，满足验收要求 | m2 | 73.93 |  | 0
53 | 5# | 工程名称：5#-公区 | 120 | 011207001023 | 墙面装饰板 | 1．部位：大包间、中包间、会见室等 2．龙骨材料种类、规格：轻钢龙骨，规格尺寸满足现场和规范要求，内塞50mm厚岩棉(容重80kg/m3) 3．基层材料种类、规格：9mm阻燃夹板 4. 面层材料品种、规格、颜色：12mm深橡木饰面（WD-B01） 5．防护材料种类：所有装修用木基层均应进行防火、防腐处理 6. 施工时面层颜色、样式由甲方和设计单位确认选样，投标人综合考虑报价，加工、切割、折边、损耗等不另计，中标后综合单价不予调整 7．未尽事宜详见设计图纸、图集、设计补充说明、招标文件、政府相关文件及规范等其它资料，满足验收要求 | 1．部位：大包间、中包间、会见室等 4. 面层材料品种、规格、颜色：12mm深橡木饰面（WD-B01） 5．防护材料种类：所有装修用木基层均应进行防火、防腐处理 6. 施工时面层颜色、样式由甲方和设计单位确认选样，投标人综合考虑报价，加工、切割、折边、损耗等不另计，中标后综合单价不予调整 7．未尽事宜详见设计图纸、图集、设计补充说明、招标文件、政府相关文件及规范等其它资料，满足验收要求 | m2 | 76.86 |  | 0
54 | 5# | 工程名称：5#-公区 | 121 | 011207001024 | 墙面装饰板 | 1.部位：茶艺室、娱乐室、书法室等 2.龙骨材料种类、规格：50mm竖向隔墙轻钢龙骨，50mm厚岩棉(容重80kg/m3) 3.基层材料种类、规格：12mm阻燃夹板 4.面层材料品种、规格、颜色：12mm深橡木饰面（WD-B01），10*10mm凹槽工艺缝、车缝线等 5.防护材料种类：所有装修用木材均应进行防火、防腐处理 6.施工时面层颜色、样式由甲方和设计单位确认选样，投标人综合考虑报价，加工、损耗等不另计，中标后综合单价不予调整 7.未尽事宜详见设计图纸、图集、设计补充说明、招标文件、政府相关文件及规范等其它资料，满足验收要求 | 1.部位：茶艺室、娱乐室、书法室等 4.面层材料品种、规格、颜色：12mm深橡木饰面（WD-B01），10*10mm凹槽工艺缝、车缝线等 5.防护材料种类：所有装修用木材均应进行防火、防腐处理 6.施工时面层颜色、样式由甲方和设计单位确认选样，投标人综合考虑报价，加工、损耗等不另计，中标后综合单价不予调整 7.未尽事宜详见设计图纸、图集、设计补充说明、招标文件、政府相关文件及规范等其它资料，满足验收要求 | m2 | 58.51 |  | 0
55 | 5# | 工程名称：5#-公区 | 122 | 011207001025 | 墙面装饰板 | 1．部位：大包间等 2．龙骨材料种类、规格：热镀锌钢龙骨（不分规格型号，投标人综合考虑），内塞50mm厚岩棉(容重80kg/m3) 3.基层材料种类、规格：双层9mm阻燃夹板，造型处局部多层综合考虑 4.面层材料品种、规格、颜色：弧形造型深橡木饰面（WD-B01） 5.防护材料种类：所有装修用木材均应进行防火、防腐处理 6.施工时面层颜色、样式由甲方和设计单位确认选样，投标人综合考虑报价，加工、损耗等不另计，中标后综合单价不予调整 7．未尽事宜详见设计图纸、图集、设计补充说明、招标文件、政府相关文件及规范等其它资料，满足验收要求 | 1．部位：大包间等 4.面层材料品种、规格、颜色：弧形造型深橡木饰面（WD-B01） 5.防护材料种类：所有装修用木材均应进行防火、防腐处理 6.施工时面层颜色、样式由甲方和设计单位确认选样，投标人综合考虑报价，加工、损耗等不另计，中标后综合单价不予调整 7．未尽事宜详见设计图纸、图集、设计补充说明、招标文件、政府相关文件及规范等其它资料，满足验收要求 | m2 | 29.75 |  | 0
56 | 5# | 工程名称：5#-公区 | 136 | 011207001038 | 墙面装饰板 | 1. 部位：卫生间 2. 龙骨材料种类、规格：20*40mm木方(阻燃处理) 3. 基层材料种类、规格：12mm硅酸钙板 4. 面层材料品种、规格、颜色：10mm仿木纹防火板（WD-B08） 5. 防护材料种类：所有装修用木材均应进行防火、防腐处理 6. 施工时面层颜色、样式由甲方和设计单位确认选样，投标人综合考虑报价，加工、损耗等不另计，中标后综合单价不予调整 8. 未尽事宜详见设计图纸、图集、设计补充说明、招标文件、政府相关文件及规范等其它资料，满足验收要求 | 1. 部位：卫生间 4. 面层材料品种、规格、颜色：10mm仿木纹防火板（WD-B08） 5. 防护材料种类：所有装修用木材均应进行防火、防腐处理 6. 施工时面层颜色、样式由甲方和设计单位确认选样，投标人综合考虑报价，加工、损耗等不另计，中标后综合单价不予调整 8. 未尽事宜详见设计图纸、图集、设计补充说明、招标文件、政府相关文件及规范等其它资料，满足验收要求 | m2 | 3.73 |  | 0
57 | 5# | 工程名称：5#-公区 | 141 | 011210006002 | 卫生间隔断 | 1. 部位：公区卫生间 2. 龙骨材料种类、规格：热镀锌钢龙骨（不分规格型号，投标人综合考虑），底部C20混凝土导墙不另列，报价综合考虑 3. 基层材料种类、规格：12mm硅酸钙板基层，门扇基层为细木工板+12mm硅酸钙板 4. 面层材料品种、规格、颜色：双面10mm厚仿木纹防火板（WD-B08），50mm高仿铜不锈钢踢脚线（MT-B04），门上顶面仿铜不锈钢包边(MT-B04） 5. 施工时面层颜色、样式由甲方和设计单位确认选样，投标人综合考虑报价，加工、切割、折边、损耗等不另计，中标后综合单价不予调整 6. 未尽事宜详见设计图纸、图集、设计补充说明、招标文件、政府相关文件及规范等其它资料，满足验收要求 | 1. 部位：公区卫生间 4. 面层材料品种、规格、颜色：双面10mm厚仿木纹防火板（WD-B08） 5. 施工时面层颜色、样式由甲方和设计单位确认选样，投标人综合考虑报价，加工、切割、折边、损耗等不另计，中标后综合单价不予调整 6. 未尽事宜详见设计图纸、图集、设计补充说明、招标文件、政府相关文件及规范等其它资料，满足验收要求 | m2 | 27.92 |  | 0
58 | 5# | 工程名称：5#-公区 | 167 | 011502002001 | 木质装饰线 | 1.部位：茶艺室、娱乐室、书法室 2.龙骨材质种类、规格：阻燃木条调平 3.基层材质种类、规格：12mm阻燃夹板 4.面层材料品种、规格、颜色：165mm宽深橡木饰面造型线条（WD-B01） 5.防护材料种类：所有装修用木材均应进行防火、防腐处理 6.未尽事宜详见设计图纸、图集、设计补充说明、招标文件、政府相关文件及规范等其它资料，满足验收要求 | 1.部位：茶艺室、娱乐室、书法室 4.面层材料品种、规格、颜色：165mm宽深橡木饰面造型线条（WD-B01） 5.防护材料种类：所有装修用木材均应进行防火、防腐处理 6.未尽事宜详见设计图纸、图集、设计补充说明、招标文件、政府相关文件及规范等其它资料，满足验收要求 | m | 175.8 |  | 0
59 | 5# | 工程名称：5#-公区 | 169 | WB011501001004 | 陈列柜 | 1.部位：书法室、茶艺室等 2.柜体背面龙骨、基层材质：50mm竖向隔墙龙骨+50mm岩棉(容重80kg/m3)+12mm阻燃夹板 3. 基层材料种类、规格：12mm阻燃夹板基层，局部多层 4. 面层材料种类、规格：橡木饰面陈列柜（WD-B01），局部竹编饰面门板（WD-B07），局部灯槽成型 5. 含门铰等五金件 6．按照立面投影面积计算 7. 防护材料种类：所有装修用木基层均应进行防火、防腐处理 8. 施工时面层颜色、样式由甲方和设计单位确认选样，投标人综合考虑报价，加工、切割、折边、损耗等不另计，中标后综合单价不予调整 9. 未尽事宜详见设计图纸、图集、设计补充说明、招标文件、政府相关文件及规范等其它资料，满足验收要求 | 1.部位：书法室、茶艺室等 4. 面层材料种类、规格：橡木饰面陈列柜（WD-B01），局部竹编饰面门板（WD-B07），局部灯槽成型 5. 含门铰等五金件 6．按照立面投影面积计算 7. 防护材料种类：所有装修用木基层均应进行防火、防腐处理 8. 施工时面层颜色、样式由甲方和设计单位确认选样，投标人综合考虑报价，加工、切割、折边、损耗等不另计，中标后综合单价不予调整 9. 未尽事宜详见设计图纸、图集、设计补充说明、招标文件、政府相关文件及规范等其它资料，满足验收要求 | m2 | 47.24 |  | 0
60 | 5# | 工程名称：5#-公区 | 170 | WB011501001005 | 吊柜 | 1. 部位：备餐间、茶水间 2. 柜体尺寸：350mm宽 3. 龙骨材料种类、规格：木龙骨+镀锌钢板预埋件固定 4. 柜体材料种类、规格：12mm深橡木饰面（WD-B01），具体由柜体厂家二次深化 5. 五金品种、规格：包括但不限于烟斗合页、弹簧铰链、拉手等所有五金 6. 未尽事宜详见设计图纸、图集、设计补充说明、招标文件、政府相关文件及规范等其它资料，满足验收要求 | 1. 部位：备餐间、茶水间 2. 柜体尺寸：350mm宽 3. 龙骨材料种类、规格：木龙骨+镀锌钢板预埋件固定 4. 柜体材料种类、规格：12mm深橡木饰面（WD-B01），具体由柜体厂家二次深化 5. 五金品种、规格：包括但不限于烟斗合页、弹簧铰链、拉手等所有五金 6. 未尽事宜详见设计图纸、图集、设计补充说明、招标文件、政府相关文件及规范等其它资料，满足验收要求 | m2 | 14 |  | 0
61 | 5# | 工程名称：5#-公区 | 171 | WB011501001006 | 地柜 | 1. 部位：备餐间、茶水间 2. 柜体尺寸：550mm*850mm*长（详见设计文件） 3. 龙骨、基层材料种类、规格：木龙骨+18mm阻燃夹板 4. 面层材料品种、规格、颜色：25mm维纳斯白大理石台面(ST-B09）、深橡木饰面柜体、层板（WD-B01）等，具体做法由厂家二次深化，费用综合考虑。 5. 五金品种、规格：包括但不限于烟斗合页、弹簧铰链、拉手等所有五金 6. 未尽事宜详见设计图纸、图集、设计补充说明、招标文件、政府相关文件及规范等其它资料，满足验收要求 | 1. 部位：备餐间、茶水间 2. 柜体尺寸：550mm*850mm*长（详见设计文件） 3. 龙骨、基层材料种类、规格：木龙骨+18mm阻燃夹板 4. 面层材料品种、规格、颜色：25mm维纳斯白大理石台面(ST-B09）、深橡木饰面柜体、层板（WD-B01）等，具体做法由厂家二次深化，费用综合考虑。 5. 五金品种、规格：包括但不限于烟斗合页、弹簧铰链、拉手等所有五金 6. 未尽事宜详见设计图纸、图集、设计补充说明、招标文件、政府相关文件及规范等其它资料，满足验收要求 | m | 14 |  | 0
62 | 5# | 工程名称：5#-公区 | 172 | WB011501001007 | 衣柜 | 1．部位：大包厢等 2．规格：700mm宽以内 3．龙骨材料种类、规格：热镀锌钢龙骨（不分规格型号，投标人综合考虑）+底部木龙骨调平等多种龙骨 4．基层板材料种类、规格：15mm阻燃夹板等基层类型及厚度综合考虑 5．材料种类：12mm深橡木饰面（WD-B01）、抽屉柜、不锈钢门把手、不锈钢踢脚线等 6．五金种类、规格：单价包含五金合页、抽屉滑轨、阻尼隔振胶垫、暗藏灯槽等 7．按照立面投影面积计算 8．防护材料种类：所有装修用木基层均应进行防火、防腐处理 9．施工时面层颜色、样式由甲方和设计单位确认选样，加工、排版损耗等不另计，投标人综合考虑报价，中标后综合单价不予调整 10．未尽事宜详见设计图纸、图集、设计补充说明、招标文件、政府相关文件及规范等其它资料，满足验收要求 | 1．部位：大包厢等 2．规格：700mm宽以内 5．材料种类：12mm深橡木饰面（WD-B01）、抽屉柜、不锈钢门把手 6．五金种类、规格：单价包含五金合页、抽屉滑轨、阻尼隔振胶垫、暗藏灯槽等 7．按照立面投影面积计算 8．防护材料种类：所有装修用木基层均应进行防火、防腐处理 9．施工时面层颜色、样式由甲方和设计单位确认选样，加工、排版损耗等不另计，投标人综合考虑报价，中标后综合单价不予调整 10．未尽事宜详见设计图纸、图集、设计补充说明、招标文件、政府相关文件及规范等其它资料，满足验收要求 | m2 | 13.92 |  | 0
63 | 5# | 工程名称：5#-公区 | 173 | WB011501001008 | 茶水间木饰面柜体 | 1. 部位：茶水间设备柜 2. 柜体尺寸：700*1170*2810mm 3. 柜体材料种类、规格：12mm深橡木饰面（WD-B01），柜体内无层板 4. 五金品种、规格：包括但不限于烟斗合页、弹簧铰链、拉手等所有五金 5. 未尽事宜详见设计图纸、图集、设计补充说明、招标文件、政府相关文件及规范等其它资料，满足验收要求 | 1. 部位：茶水间设备柜 2. 柜体尺寸：700*1170*2810mm 3. 柜体材料种类、规格：12mm深橡木饰面（WD-B01），柜体内无层板 4. 五金品种、规格：包括但不限于烟斗合页、弹簧铰链、拉手等所有五金 5. 未尽事宜详见设计图纸、图集、设计补充说明、招标文件、政府相关文件及规范等其它资料，满足验收要求 | m2 | 3.29 |  | 0
64 | 5# | 工程名称：5#-公区 | 174 | WB011501001009 | 洗手台+柜体 | 1. 部位：会见厅、大包间 2. 规格尺寸：600mm宽*850mm高*长详见设计文件 3. 龙骨材料种类、规格：热镀锌钢龙骨（不分规格型号，投标人综合考虑） 4. 基层材料种类、规格：12mm硅酸钙板 5. 面层材料品种、规格、颜色：18mm雪花白大理石（ST-B10）台面，10mm仿木纹防火板饰面(WD-B08）、1.2mm仿铜不锈钢（MT-B04）+防火板饰面及柜体、50mm高不锈钢踢脚线等 6. 所有石材材料在施工前须做六面防护处理,石材结晶，以保证防水、防腐、防污、防油 7. 施工时面层颜色、样式由甲方和设计单位确认选样，倒角，磨边、切割等加工费不另计，投标人综合考虑报价，中标后综合单价不予调整 8. 未尽事宜详见设计图纸、图集、设计补充说明、招标文件、政府相关文件及规范等其它资料，满足验收要求 | 1. 部位：会见厅、大包间 2. 规格尺寸：600mm宽*850mm高*长详见设计文件 5. 面层材料品种、规格、颜色：10mm仿木纹防火板饰面(WD-B08）、1.2mm仿铜不锈钢（MT-B04）+防火板饰面及柜体等 7. 施工时面层颜色、样式由甲方和设计单位确认选样，倒角，磨边、切割等加工费不另计，投标人综合考虑报价，中标后综合单价不予调整 8. 未尽事宜详见设计图纸、图集、设计补充说明、招标文件、政府相关文件及规范等其它资料，满足验收要求 | m | 5.22 |  | 0
65 | 5# | 工程名称：5#-公区 | 219 | 010801001003 | 木质门 | 1. 部位：公共卫生间 2. 门扇基层材料种类、规格：成品门芯板 3. 面层材料种类、规格：12mm深橡木饰面（WD-B01），包含木饰面门套+阻燃板基层 4. 五金品种、规格：包括不限于暗铰链、磁碰、天地轴、门锁、拉手等完成此项工作的全部五金配件 5. 未尽事宜详见设计图纸、图集、设计补充说明、招标文件、政府相关文件及规范等其它资料，满足验收要求 | 1. 部位：公共卫生间 2. 门扇基层材料种类、规格：成品门芯板 3. 面层材料种类、规格：12mm深橡木饰面（WD-B01），包含木饰面门套 4. 五金品种、规格：包括不限于暗铰链、磁碰、天地轴、门锁、拉手等完成此项工作的全部五金配件 5. 未尽事宜详见设计图纸、图集、设计补充说明、招标文件、政府相关文件及规范等其它资料，满足验收要求 | m2 | 4.51 |  | 0
66 | 5# | 工程名称：5#-公区 | 220 | WB010801004012 | 装饰门扇安装 | 1. 部位：残卫木饰面门(GM1024） 2. 门扇龙骨材料种类、规格：成品门芯板 3. 面层材料种类、规格：12mm深橡木饰面（（WD-B01）+玻璃观察窗+不锈钢护门板 4. 门套基层、面层材料种类、规格：双层12mm阻燃夹板+12mm深橡木饰面（WD-B01） 5. 五金品种、规格：包含但不限于成品五金暗铰链、成品金属门把手、门锁、闭门器等完成此项工作的全部五金配件 6. 未尽事宜详见设计图纸、图集、设计补充说明、招标文件、政府相关文件及规范等其它资料，满足验收要求 | 1. 部位：残卫木饰面门(GM1024） 2. 门扇龙骨材料种类、规格：成品门芯板 3. 面层材料种类、规格：12mm深橡木饰面（（WD-B01）+玻璃观察窗+不锈钢护门板 4. 门套面层材料种类、规格：12mm深橡木饰面（WD-B01） 5. 五金品种、规格：包含但不限于成品五金暗铰链、成品金属门把手、门锁、闭门器等完成此项工作的全部五金配件 6. 未尽事宜详见设计图纸、图集、设计补充说明、招标文件、政府相关文件及规范等其它资料，满足验收要求 | m2 | 2.44 |  | 0
67 | 5# | 工程名称：5#-公区 | 233 | 011207001049 | 墙面装饰板 | 1．部位：卫生间 2．基层材料种类、规格：12mm阻燃夹板 3. 面层材料品种、规格、颜色：10mm仿木纹防火板（WD-B08） 4．防护材料种类：所有装修用木基层均应进行防火、防腐处理 5. 施工时面层颜色、样式由甲方和设计单位确认选样，投标人综合考虑报价，加工、切割、折边、损耗等不另计，中标后综合单价不予调整 6．未尽事宜详见设计图纸、图集、设计补充说明、招标文件、政府相关文件及规范等其它资料，满足验收要求 | 1．部位：卫生间 3. 面层材料品种、规格、颜色：10mm仿木纹防火板（WD-B08） 4．防护材料种类：所有装修用木基层均应进行防火、防腐处理 5. 施工时面层颜色、样式由甲方和设计单位确认选样，投标人综合考虑报价，加工、切割、折边、损耗等不另计，中标后综合单价不予调整 6．未尽事宜详见设计图纸、图集、设计补充说明、招标文件、政府相关文件及规范等其它资料，满足验收要求 | m2 | 2.06 |  | 0
68 | 5# | 工程名称：5#-公区 | 234 | 011207001050 | 墙面装饰板 | 1. 部位：卫生间 2. 龙骨材料种类、规格：20*40mm木方(阻燃处理) 3. 基层材料种类、规格：12mm硅酸钙板 4. 面层材料品种、规格、颜色：10mm仿木纹防火板（WD-B08） 5. 防护材料种类：所有装修用木材均应进行防火、防腐处理 6. 施工时面层颜色、样式由甲方和设计单位确认选样，投标人综合考虑报价，加工、损耗等不另计，中标后综合单价不予调整 8. 未尽事宜详见设计图纸、图集、设计补充说明、招标文件、政府相关文件及规范等其它资料，满足验收要求 | 1. 部位：卫生间 4. 面层材料品种、规格、颜色：10mm仿木纹防火板（WD-B08） 5. 防护材料种类：所有装修用木材均应进行防火、防腐处理 6. 施工时面层颜色、样式由甲方和设计单位确认选样，投标人综合考虑报价，加工、损耗等不另计，中标后综合单价不予调整 8. 未尽事宜详见设计图纸、图集、设计补充说明、招标文件、政府相关文件及规范等其它资料，满足验收要求 | m2 | 6.16 |  | 0
69 | 5# | 工程名称：5#-公区 | 236 | 011210006003 | 卫生间隔断 | 1. 部位：公区卫生间 2. 龙骨材料种类、规格：热镀锌钢龙骨（不分规格型号，投标人综合考虑），底部C20混凝土导墙不另列，报价综合考虑 3. 基层材料种类、规格：12mm硅酸钙板基层，门扇基层为细木工板+12mm硅酸钙板 4. 面层材料品种、规格、颜色：双面10mm厚仿木纹防火板（WD-B08），50mm高仿铜不锈钢踢脚线（MT-B04），门上顶面仿铜不锈钢包边(MT-B04） 5. 施工时面层颜色、样式由甲方和设计单位确认选样，投标人综合考虑报价，加工、切割、折边、损耗等不另计，中标后综合单价不予调整 6. 未尽事宜详见设计图纸、图集、设计补充说明、招标文件、政府相关文件及规范等其它资料，满足验收要求 | 1. 部位：公区卫生间 4. 面层材料品种、规格、颜色：双面10mm厚仿木纹防火板（WD-B08） 5. 施工时面层颜色、样式由甲方和设计单位确认选样，投标人综合考虑报价，加工、切割、折边、损耗等不另计，中标后综合单价不予调整 6. 未尽事宜详见设计图纸、图集、设计补充说明、招标文件、政府相关文件及规范等其它资料，满足验收要求 | m2 | 32.2 |  | 0
70 | 5# | 工程名称：5#-公区 | 243 | WB011501001011 | 洗手台+柜体 | 1. 部位：公共卫生间 2. 规格尺寸：600mm宽*850mm高*长详见设计文件 3. 龙骨材料种类、规格：热镀锌钢龙骨（不分规格型号，投标人综合考虑） 4. 基层材料种类、规格：12mm硅酸钙板 5. 面层材料品种、规格、颜色：18mm雪花白大理石（ST-B10）台面，10mm仿木纹防火板饰面(WD-B08）、1.2mm仿铜不锈钢（MT-B04）+防火板饰面及柜体、50mm高不锈钢踢脚线等 6. 所有石材材料在施工前须做六面防护处理,石材结晶，以保证防水、防腐、防污、防油 7. 施工时面层颜色、样式由甲方和设计单位确认选样，倒角，磨边、切割等加工费不另计，投标人综合考虑报价，中标后综合单价不予调整 8. 未尽事宜详见设计图纸、图集、设计补充说明、招标文件、政府相关文件及规范等其它资料，满足验收要求 | 1. 部位：公共卫生间 2. 规格尺寸：600mm宽*850mm高*长详见设计文件 5. 面层材料品种、规格、颜色：10mm仿木纹防火板饰面(WD-B08）、1.2mm仿铜不锈钢（MT-B04）+防火板饰面及柜体 7. 施工时面层颜色、样式由甲方和设计单位确认选样，倒角，磨边、切割等加工费不另计，投标人综合考虑报价，中标后综合单价不予调整 8. 未尽事宜详见设计图纸、图集、设计补充说明、招标文件、政府相关文件及规范等其它资料，满足验收要求 | m | 5.57 |  | 0
71 | 5# | 工程名称：5#-公区 | 248 | 010801001004 | 木质门 | 1. 部位：后场及卫生间等 2. 门扇基层材料种类、规格：成品门芯板 3. 面层材料种类、规格：12mm深橡木饰面（WD-B01），包含木饰面门套+阻燃板基层 4. 五金品种、规格：包括不限于暗铰链、磁碰、天地轴、门锁、拉手等完成此项工作的全部五金配件 5. 未尽事宜详见设计图纸、图集、设计补充说明、招标文件、政府相关文件及规范等其它资料，满足验收要求 | 1. 部位：后场及卫生间等 2. 门扇基层材料种类、规格：成品门芯板 3. 面层材料种类、规格：12mm深橡木饰面（WD-B01），包含木饰面门套 4. 五金品种、规格：包括不限于暗铰链、磁碰、天地轴、门锁、拉手等完成此项工作的全部五金配件 5. 未尽事宜详见设计图纸、图集、设计补充说明、招标文件、政府相关文件及规范等其它资料，满足验收要求 | m2 | 2.4 |  | 0
72 | 5# | 工程名称：5#-公区 | 271 | 010801001005 | 木质门 | 1. 部位：洗衣间、消洗间、布草间、值班室等 2. 门扇基层材料种类、规格：成品门芯板 3. 面层材料种类、规格：12mm深橡木饰面（WD-B01），包含木饰面门套+阻燃板基层 4. 五金品种、规格：包括不限于暗铰链、磁碰、天地轴、门锁、拉手等完成此项工作的全部五金配件 5. 未尽事宜详见设计图纸、图集、设计补充说明、招标文件、政府相关文件及规范等其它资料，满足验收要求 | 1. 部位：洗衣间、消洗间、布草间、值班室等 2. 门扇基层材料种类、规格：成品门芯板 3. 面层材料种类、规格：12mm深橡木饰面（WD-B01），包含木饰面门套 4. 五金品种、规格：包括不限于暗铰链、磁碰、天地轴、门锁、拉手等完成此项工作的全部五金配件 5. 未尽事宜详见设计图纸、图集、设计补充说明、招标文件、政府相关文件及规范等其它资料，满足验收要求 | m2 | 9.12 |  | 0
73 | 7# | 工程名称：7#-公区 | 1 | 010801001001 | 木质门 | 1. 部位：电梯厅二等 2. 门扇基层材料种类、规格：成品门芯板 3. 面层材料种类、规格：12mm深橡木饰面（WD-B01），包含木饰面门套+阻燃板基层 4. 五金品种、规格：包括不限于暗铰链、磁碰、天地轴、门锁、拉手等完成此项工作的全部五金配件 5. 未尽事宜详见设计图纸、图集、设计补充说明、招标文件、政府相关文件及规范等其它资料，满足验收要求 | 1. 部位：电梯厅二等 2. 门扇基层材料种类、规格：成品门芯板 3. 面层材料种类、规格：12mm深橡木饰面（WD-B01），包含木饰面门套 4. 五金品种、规格：包括不限于暗铰链、磁碰、天地轴、门锁、拉手等完成此项工作的全部五金配件 5. 未尽事宜详见设计图纸、图集、设计补充说明、招标文件、政府相关文件及规范等其它资料，满足验收要求 | m2 | 1.86 |  | 0
74 | 7# | 工程名称：7#-公区 | 2 | 010801001002 | 木质门 | 1. 部位：行李间、值班、值班休息室等 2. 门扇基层材料种类、规格：成品门芯板 3. 面层材料种类、规格：12mm深橡木饰面（WD-B01），皮革硬包（12mm雪弗板内衬板）（UP-B02）+仿铜不锈钢嵌条，包含木饰面门套+阻燃板基层 4. 五金品种、规格：包括不限于暗铰链、磁碰、天地轴、门锁、拉手等完成此项工作的全部五金配件 5. 未尽事宜详见设计图纸、图集、设计补充说明、招标文件、政府相关文件及规范等其它资料，满足验收要求 | 1. 部位：行李间、值班、值班休息室等 2. 门扇基层材料种类、规格：成品门芯板 3. 面层材料种类、规格：12mm深橡木饰面（WD-B01），皮革硬包（12mm雪弗板内衬板）（UP-B02）+仿铜不锈钢嵌条，包含木饰面门套 4. 五金品种、规格：包括不限于暗铰链、磁碰、天地轴、门锁、拉手等完成此项工作的全部五金配件 5. 未尽事宜详见设计图纸、图集、设计补充说明、招标文件、政府相关文件及规范等其它资料，满足验收要求 | m2 | 5.66 |  | 0
75 | 7# | 工程名称：7#-公区 | 21 | 011207001004 | 墙面装饰板 | 1．部位：电梯厅等 2．龙骨材料种类、规格：热镀锌钢龙骨（不分规格型号，投标人综合考虑） 3．基层材料种类、规格：双层12mm阻燃夹板 4. 面层材料品种、规格、颜色：12mm深橡木饰面（WD-B01） 5．防护材料种类：所有装修用木基层均应进行防火、防腐处理 6. 施工时面层颜色、样式由甲方和设计单位确认选样，投标人综合考虑报价，加工、切割、折边、损耗等不另计，中标后综合单价不予调整 7．未尽事宜详见设计图纸、图集、设计补充说明、招标文件、政府相关文件及规范等其它资料，满足验收要求 | 1．部位：电梯厅等 4. 面层材料品种、规格、颜色：12mm深橡木饰面（WD-B01） 5．防护材料种类：所有装修用木基层均应进行防火、防腐处理 6. 施工时面层颜色、样式由甲方和设计单位确认选样，投标人综合考虑报价，加工、切割、折边、损耗等不另计，中标后综合单价不予调整 7．未尽事宜详见设计图纸、图集、设计补充说明、招标文件、政府相关文件及规范等其它资料，满足验收要求 | m2 | 26.66 |  | 0
76 | 7# | 工程名称：7#-公区 | 22 | 011207001005 | 墙面装饰板 | 1．部位：走道等 2．龙骨材料种类、规格：轻钢龙骨，规格尺寸满足现场和规范要求 3．基层材料种类、规格：12mm阻燃夹板 4. 面层材料品种、规格、颜色：12mm暖白色喷漆木饰面（WD-B06） 5．防护材料种类：所有装修用木基层均应进行防火、防腐处理 6. 施工时面层颜色、样式由甲方和设计单位确认选样，投标人综合考虑报价，加工、切割、折边、损耗等不另计，中标后综合单价不予调整 7．未尽事宜详见设计图纸、图集、设计补充说明、招标文件、政府相关文件及规范等其它资料，满足验收要求 | 1．部位：走道等 4. 面层材料品种、规格、颜色：12mm暖白色喷漆木饰面（WD-B06） 5．防护材料种类：所有装修用木基层均应进行防火、防腐处理 6. 施工时面层颜色、样式由甲方和设计单位确认选样，投标人综合考虑报价，加工、切割、折边、损耗等不另计，中标后综合单价不予调整 7．未尽事宜详见设计图纸、图集、设计补充说明、招标文件、政府相关文件及规范等其它资料，满足验收要求 | m2 | 73.36 |  | 0
77 | 7# | 工程名称：7#-公区 | 23 | 011207001006 | 墙面装饰板 | 1．部位：走道等 2．龙骨材料种类、规格：轻钢龙骨，规格尺寸满足现场和规范要求 3．基层材料种类、规格：12mm阻燃夹板 4. 面层材料品种、规格、颜色：12mm拉槽暖白色喷漆木饰面（WD-B06A） 5．防护材料种类：所有装修用木基层均应进行防火、防腐处理 6. 施工时面层颜色、样式由甲方和设计单位确认选样，投标人综合考虑报价，加工、切割、折边、损耗等不另计，中标后综合单价不予调整 7．未尽事宜详见设计图纸、图集、设计补充说明、招标文件、政府相关文件及规范等其它资料，满足验收要求 | 1．部位：走道等 4. 面层材料品种、规格、颜色：12mm拉槽暖白色喷漆木饰面（WD-B06A） 5．防护材料种类：所有装修用木基层均应进行防火、防腐处理 6. 施工时面层颜色、样式由甲方和设计单位确认选样，投标人综合考虑报价，加工、切割、折边、损耗等不另计，中标后综合单价不予调整 7．未尽事宜详见设计图纸、图集、设计补充说明、招标文件、政府相关文件及规范等其它资料，满足验收要求 | m2 | 31.59 |  | 0
78 | 7# | 工程名称：7#-公区 | 24 | 011207001007 | 墙面装饰板 | 1．部位：电梯厅 2．龙骨材料种类、规格：轻钢龙骨，规格尺寸满足现场和规范要求 3．基层材料种类、规格：12mm阻燃夹板 4. 面层材料品种、规格、颜色：12mm中国红手扫漆饰面（WD-B05） 5．防护材料种类：所有装修用木基层均应进行防火、防腐处理 6. 施工时面层颜色、样式由甲方和设计单位确认选样，投标人综合考虑报价，加工、切割、折边、损耗等不另计，中标后综合单价不予调整 7．未尽事宜详见设计图纸、图集、设计补充说明、招标文件、政府相关文件及规范等其它资料，满足验收要求 | 1．部位：电梯厅 4. 面层材料品种、规格、颜色：12mm中国红手扫漆饰面（WD-B05） 5．防护材料种类：所有装修用木基层均应进行防火、防腐处理 6. 施工时面层颜色、样式由甲方和设计单位确认选样，投标人综合考虑报价，加工、切割、折边、损耗等不另计，中标后综合单价不予调整 7．未尽事宜详见设计图纸、图集、设计补充说明、招标文件、政府相关文件及规范等其它资料，满足验收要求 | m2 | 5.7 |  | 0
79 | 7# | 工程名称：7#-公区 | 25 | 011207001008 | 墙面装饰板 | 1．部位：电梯厅 2．龙骨材料种类、规格：轻钢龙骨，规格尺寸满足现场和规范要求 3．基层材料种类、规格：12mm阻燃夹板 4. 面层材料品种、规格、颜色：12mm黑色手扫漆饰面（WD-B05A） 5．防护材料种类：所有装修用木基层均应进行防火、防腐处理 6. 施工时面层颜色、样式由甲方和设计单位确认选样，投标人综合考虑报价，加工、切割、折边、损耗等不另计，中标后综合单价不予调整 7．未尽事宜详见设计图纸、图集、设计补充说明、招标文件、政府相关文件及规范等其它资料，满足验收要求 | 1．部位：电梯厅 4. 面层材料品种、规格、颜色：12mm黑色手扫漆饰面（WD-B05A） 5．防护材料种类：所有装修用木基层均应进行防火、防腐处理 6. 施工时面层颜色、样式由甲方和设计单位确认选样，投标人综合考虑报价，加工、切割、折边、损耗等不另计，中标后综合单价不予调整 7．未尽事宜详见设计图纸、图集、设计补充说明、招标文件、政府相关文件及规范等其它资料，满足验收要求 | m2 | 0.38 |  | 0
80 | 7# | 工程名称：7#-公区 | 26 | 011207001009 | 墙面装饰板 | 1．部位：电梯厅 2．龙骨材料种类、规格：轻钢龙骨，规格尺寸满足现场和规范要求 3．基层材料种类、规格：12mm阻燃夹板 4. 面层材料品种、规格、颜色：实木线条黑色手扫漆饰面（WD-B05A） 5．防护材料种类：所有装修用木基层均应进行防火、防腐处理 6. 施工时面层颜色、样式由甲方和设计单位确认选样，投标人综合考虑报价，加工、切割、折边、损耗等不另计，中标后综合单价不予调整 7．未尽事宜详见设计图纸、图集、设计补充说明、招标文件、政府相关文件及规范等其它资料，满足验收要求 | 1．部位：电梯厅 4. 面层材料品种、规格、颜色：实木线条黑色手扫漆饰面（WD-B05A） 5．防护材料种类：所有装修用木基层均应进行防火、防腐处理 6. 施工时面层颜色、样式由甲方和设计单位确认选样，投标人综合考虑报价，加工、切割、折边、损耗等不另计，中标后综合单价不予调整 7．未尽事宜详见设计图纸、图集、设计补充说明、招标文件、政府相关文件及规范等其它资料，满足验收要求 | m2 | 3.12 |  | 0
81 | 7# | 工程名称：7#-公区 | 54 | WB011501001001 | 服务台 | 1.部位：门厅 2 台柜规格：长4800*高1100*宽1000mm 3. 材料种类、规格：镀锌方管钢架、双层9mm阻燃夹板基层+12mm深橡木饰面（WD-B01） 4. 外饰面：25mm巴洛克紫大理石（ST-B07）、瑞吉黑大理石（ST-B08）、1.2mm仿铜覆膜不锈钢踢脚（MT-B03） 5. 台面材料、规格：25mm巴洛克紫大理石（ST-B07）、瑞吉黑大理石（ST-B08） 6. 五金种类、规格：含所有配套不锈钢五金件 7. 施工时面层颜色、样式由甲方和设计单位确认选样，加工、排版损耗等不另计，投标人综合考虑报价，中标后综合单价不予调整 8. 未尽事宜详见设计图纸、图集、设计补充说明、招标文件、政府相关文件及规范等其它资料，满足验收要求 | 1.部位：门厅 2 台柜规格：长4800*高1100*宽1000mm 3. 材料种类、规格：12mm深橡木饰面（WD-B01） 6. 五金种类、规格：含所有配套不锈钢五金件 7. 施工时面层颜色、样式由甲方和设计单位确认选样，加工、排版损耗等不另计，投标人综合考虑报价，中标后综合单价不予调整 8. 未尽事宜详见设计图纸、图集、设计补充说明、招标文件、政府相关文件及规范等其它资料，满足验收要求 | m | 4.8 |  | 0
82 | 7# | 工程名称：7#-公区 | 60 | 010801001003 | 木质门 | 1. 部位：卫生间、茶水间等 2. 门扇基层材料种类、规格：成品门芯板 3. 面层材料种类、规格：12mm深橡木饰面（WD-B01），包含木饰面门套+阻燃板基层 4. 五金品种、规格：包括不限于暗铰链、磁碰、天地轴、门锁、拉手等完成此项工作的全部五金配件 5. 未尽事宜详见设计图纸、图集、设计补充说明、招标文件、政府相关文件及规范等其它资料，满足验收要求 | 1. 部位：卫生间、茶水间等 2. 门扇基层材料种类、规格：成品门芯板 3. 面层材料种类、规格：12mm深橡木饰面（WD-B01），包含木饰面门套 4. 五金品种、规格：包括不限于暗铰链、磁碰、天地轴、门锁、拉手等完成此项工作的全部五金配件 5. 未尽事宜详见设计图纸、图集、设计补充说明、招标文件、政府相关文件及规范等其它资料，满足验收要求 | m2 | 48.26 |  | 0
83 | 7# | 工程名称：7#-公区 | 61 | 010801001004 | 木质门 | 1. 部位：备餐间、茶水间等 2. 门扇基层材料种类、规格：成品门芯板 3. 面层材料种类、规格：12mm深橡木饰面（WD-B01），皮革硬包（12mm雪弗板内衬板）（UP-B02）+仿铜不锈钢嵌条，包含木饰面门套+阻燃板基层 4. 五金品种、规格：包括不限于暗铰链、磁碰、天地轴、门锁、拉手等完成此项工作的全部五金配件 5. 未尽事宜详见设计图纸、图集、设计补充说明、招标文件、政府相关文件及规范等其它资料，满足验收要求 | 1. 部位：备餐间、茶水间等 2. 门扇基层材料种类、规格：成品门芯板 3. 面层材料种类、规格：12mm深橡木饰面（WD-B01），皮革硬包（12mm雪弗板内衬板）（UP-B02）+仿铜不锈钢嵌条，包含木饰面门套 4. 五金品种、规格：包括不限于暗铰链、磁碰、天地轴、门锁、拉手等完成此项工作的全部五金配件 5. 未尽事宜详见设计图纸、图集、设计补充说明、招标文件、政府相关文件及规范等其它资料，满足验收要求 | m2 | 20.75 |  | 0
84 | 7# | 工程名称：7#-公区 | 93 | 011207001013 | 墙面装饰板 | 1．部位：餐厅、会议、会见、活动室等 2．龙骨材料种类、规格：热镀锌钢龙骨（不分规格型号，投标人综合考虑），内塞50mm厚岩棉(容重80kg/m3) 3．基层材料种类、规格：12mm阻燃夹板 4. 面层材料品种、规格、颜色：12mm深橡木饰面（WD-B01） 5．防护材料种类：所有装修用木基层均应进行防火、防腐处理 6. 施工时面层颜色、样式由甲方和设计单位确认选样，投标人综合考虑报价，加工、切割、折边、损耗等不另计，中标后综合单价不予调整 7．未尽事宜详见设计图纸、图集、设计补充说明、招标文件、政府相关文件及规范等其它资料，满足验收要求 | 1．部位：餐厅、会议、会见、活动室等 4. 面层材料品种、规格、颜色：12mm深橡木饰面（WD-B01） 5．防护材料种类：所有装修用木基层均应进行防火、防腐处理 6. 施工时面层颜色、样式由甲方和设计单位确认选样，投标人综合考虑报价，加工、切割、折边、损耗等不另计，中标后综合单价不予调整 7．未尽事宜详见设计图纸、图集、设计补充说明、招标文件、政府相关文件及规范等其它资料，满足验收要求 | m2 | 1272.47 |  | 0
85 | 7# | 工程名称：7#-公区 | 94 | 011207001014 | 墙面装饰板 | 1．部位：会议室等 2．龙骨材料种类、规格：轻钢龙骨，规格尺寸满足现场和规范要求，内塞50mm厚岩棉(容重80kg/m3) 3．基层材料种类、规格：12mm阻燃夹板 4. 面层材料品种、规格、颜色：造型15mm宽x10mm 深/22mm，深橡木饰面（格栅）（WD-B01A） 5．防护材料种类：所有装修用木基层均应进行防火、防腐处理 6. 施工时面层颜色、样式由甲方和设计单位确认选样，投标人综合考虑报价，加工、切割、折边、损耗等不另计，中标后综合单价不予调整 7．未尽事宜详见设计图纸、图集、设计补充说明、招标文件、政府相关文件及规范等其它资料，满足验收要求 | 1．部位：会议室等 4. 面层材料品种、规格、颜色：造型15mm宽x10mm 深/22mm，深橡木饰面（格栅）（WD-B01A） 5．防护材料种类：所有装修用木基层均应进行防火、防腐处理 6. 施工时面层颜色、样式由甲方和设计单位确认选样，投标人综合考虑报价，加工、切割、折边、损耗等不另计，中标后综合单价不予调整 7．未尽事宜详见设计图纸、图集、设计补充说明、招标文件、政府相关文件及规范等其它资料，满足验收要求 | m2 | 11.94 |  | 0
86 | 7# | 工程名称：7#-公区 | 95 | 011207001015 | 墙面装饰板 | 1．部位：休息室、会见室等 2．龙骨材料种类、规格：轻钢龙骨，规格尺寸满足现场和规范要求，内塞50mm厚岩棉(容重80kg/m3) 3．基层材料种类、规格：12mm阻燃夹板 4. 面层材料品种、规格、颜色：12mm白色手扫漆饰面（WD-B04） 5．防护材料种类：所有装修用木基层均应进行防火、防腐处理 6. 施工时面层颜色、样式由甲方和设计单位确认选样，投标人综合考虑报价，加工、切割、折边、损耗等不另计，中标后综合单价不予调整 7．未尽事宜详见设计图纸、图集、设计补充说明、招标文件、政府相关文件及规范等其它资料，满足验收要求 | 1．部位：休息室、会见室等 4. 面层材料品种、规格、颜色：12mm白色手扫漆饰面（WD-B04） 5．防护材料种类：所有装修用木基层均应进行防火、防腐处理 6. 施工时面层颜色、样式由甲方和设计单位确认选样，投标人综合考虑报价，加工、切割、折边、损耗等不另计，中标后综合单价不予调整 7．未尽事宜详见设计图纸、图集、设计补充说明、招标文件、政府相关文件及规范等其它资料，满足验收要求 | m2 | 40.32 |  | 0
87 | 7# | 工程名称：7#-公区 | 133 | WB011501001004 | 吊柜 | 1. 部位：备餐间、茶水间 2. 柜体尺寸：350mm宽 3. 龙骨材料种类、规格：木龙骨+镀锌钢板预埋件固定 4. 柜体材料种类、规格：12mm深橡木饰面（WD-B01），具体由柜体厂家二次深化 5. 五金品种、规格：包括但不限于烟斗合页、弹簧铰链、拉手等所有五金 6. 未尽事宜详见设计图纸、图集、设计补充说明、招标文件、政府相关文件及规范等其它资料，满足验收要求 | 1. 部位：备餐间、茶水间 2. 柜体尺寸：350mm宽 3. 龙骨材料种类、规格：木龙骨+镀锌钢板预埋件固定 4. 柜体材料种类、规格：12mm深橡木饰面（WD-B01），具体由柜体厂家二次深化 5. 五金品种、规格：包括但不限于烟斗合页、弹簧铰链、拉手等所有五金 6. 未尽事宜详见设计图纸、图集、设计补充说明、招标文件、政府相关文件及规范等其它资料，满足验收要求 | m2 | 15.23 |  | 0
88 | 7# | 工程名称：7#-公区 | 134 | WB011501001005 | 地柜 | 1. 部位：备餐间、茶水间 2. 柜体尺寸：600*850mm 3. 龙骨、基层材料种类、规格：木龙骨+18mm阻燃夹板 4. 面层材料品种、规格、颜色：25mm巴洛克紫大理石台面（ST-B07）、深橡木饰面柜体、层板（WD-B01）等 5. 五金品种、规格：包括但不限于烟斗合页、弹簧铰链、拉手等所有五金 6. 未尽事宜详见设计图纸、图集、设计补充说明、招标文件、政府相关文件及规范等其它资料，满足验收要求 | 1. 部位：备餐间、茶水间 2. 柜体尺寸：600*850mm 3. 龙骨、基层材料种类、规格：木龙骨+18mm阻燃夹板 4. 面层材料品种、规格、颜色：25mm巴洛克紫大理石台面（ST-B07）、深橡木饰面柜体、层板（WD-B01）等 5. 五金品种、规格：包括但不限于烟斗合页、弹簧铰链、拉手等所有五金 6. 未尽事宜详见设计图纸、图集、设计补充说明、招标文件、政府相关文件及规范等其它资料，满足验收要求 | m | 14.63 |  | 0
89 | 7# | 工程名称：7#-公区 | 135 | WB011501001006 | 衣柜 | 1．部位：会议室二 2．规格：650mm宽 3．龙骨材料种类、规格：热镀锌钢龙骨（不分规格型号，投标人综合考虑）、30*30mm木方(阻燃处理) 4．基层板材料种类、规格：15mm阻燃夹板等基层类型及厚度综合考虑 5．材料种类：12mm深橡木饰面（WD-B01）、抽屉柜、不锈钢门把手、不锈钢踢脚线等 6．五金种类、规格：单价包含五金合页、抽屉滑轨、阻尼隔振胶垫、暗藏灯槽等 7．按照立面投影面积计算 8．防护材料种类：所有装修用木基层均应进行防火、防腐处理 9．施工时面层颜色、样式由甲方和设计单位确认选样，加工、排版损耗等不另计，投标人综合考虑报价，中标后综合单价不予调整 10．未尽事宜详见设计图纸、图集、设计补充说明、招标文件、政府相关文件及规范等其它资料，满足验收要求 | 1．部位：会议室二 2．规格：650mm宽 5．材料种类：12mm深橡木饰面（WD-B01）、抽屉柜、不锈钢门把手 6．五金种类、规格：单价包含五金合页、抽屉滑轨、阻尼隔振胶垫、暗藏灯槽等 7．按照立面投影面积计算 8．防护材料种类：所有装修用木基层均应进行防火、防腐处理 9．施工时面层颜色、样式由甲方和设计单位确认选样，加工、排版损耗等不另计，投标人综合考虑报价，中标后综合单价不予调整 10．未尽事宜详见设计图纸、图集、设计补充说明、招标文件、政府相关文件及规范等其它资料，满足验收要求 | m2 | 9.49 |  | 0
90 | 7# | 工程名称：7#-公区 | 136 | WB011501001007 | 设备柜 | 1．部位：会议室二 2．规格：650mm宽 3．龙骨材料种类、规格：热镀锌钢龙骨（不分规格型号，投标人综合考虑）、30*30mm木方(阻燃处理) 4．基层板材料种类、规格：15mm阻燃夹板等基层类型及厚度综合考虑 5．材料种类：12mm深橡木饰面（WD-B01）、抽屉柜、不锈钢门把手、不锈钢踢脚线等 6．五金种类、规格：单价包含五金合页、抽屉滑轨、阻尼隔振胶垫、暗藏灯槽等 7．按照立面投影面积计算 8．防护材料种类：所有装修用木基层均应进行防火、防腐处理 9．施工时面层颜色、样式由甲方和设计单位确认选样，加工、排版损耗等不另计，投标人综合考虑报价，中标后综合单价不予调整 10．未尽事宜详见设计图纸、图集、设计补充说明、招标文件、政府相关文件及规范等其它资料，满足验收要求 | 1．部位：会议室二 2．规格：650mm宽 5．材料种类：12mm深橡木饰面（WD-B01）、抽屉柜、不锈钢门把手 6．五金种类、规格：单价包含五金合页、抽屉滑轨、阻尼隔振胶垫、暗藏灯槽等 7．按照立面投影面积计算 8．防护材料种类：所有装修用木基层均应进行防火、防腐处理 9．施工时面层颜色、样式由甲方和设计单位确认选样，加工、排版损耗等不另计，投标人综合考虑报价，中标后综合单价不予调整 10．未尽事宜详见设计图纸、图集、设计补充说明、招标文件、政府相关文件及规范等其它资料，满足验收要求 | m2 | 9.49 |  | 0
91 | 7# | 工程名称：7#-公区 | 137 | WB011501001008 | 衣柜 | 1．部位：餐厅等 2．规格：600mm宽 3．龙骨材料种类、规格：热镀锌钢龙骨（不分规格型号，投标人综合考虑）、30*30mm木方(阻燃处理) 4．基层板材料种类、规格：15mm阻燃夹板等基层类型及厚度综合考虑 5．材料种类：12mm深橡木饰面（WD-B01）、抽屉柜、不锈钢门把手、不锈钢踢脚线等 6．五金种类、规格：单价包含五金合页、抽屉滑轨、阻尼隔振胶垫、暗藏灯槽等 7．按照立面投影面积计算 8．防护材料种类：所有装修用木基层均应进行防火、防腐处理 9．施工时面层颜色、样式由甲方和设计单位确认选样，加工、排版损耗等不另计，投标人综合考虑报价，中标后综合单价不予调整 10．未尽事宜详见设计图纸、图集、设计补充说明、招标文件、政府相关文件及规范等其它资料，满足验收要求 | 1．部位：餐厅等 2．规格：600mm宽 5．材料种类：12mm深橡木饰面（WD-B01）、抽屉柜、不锈钢门把手 6．五金种类、规格：单价包含五金合页、抽屉滑轨、阻尼隔振胶垫、暗藏灯槽等 7．按照立面投影面积计算 8．防护材料种类：所有装修用木基层均应进行防火、防腐处理 9．施工时面层颜色、样式由甲方和设计单位确认选样，加工、排版损耗等不另计，投标人综合考虑报价，中标后综合单价不予调整 10．未尽事宜详见设计图纸、图集、设计补充说明、招标文件、政府相关文件及规范等其它资料，满足验收要求 | m2 | 8.18 |  | 0
92 | 7# | 工程名称：7#-公区 | 139 | WB011501001009 | 陈列柜 | 1. 部位：活动室等 2. 龙骨材料种类、规格：热镀锌钢龙骨（不分规格型号，投标人综合考虑） 局部阻燃木方龙骨 3. 基层材料种类、规格：12mm阻燃夹板基层，局部多层 4. 面层材料种类、规格：橡木饰面陈列柜（WD-B01），局部竹编饰面门板（WD-B07），局部灯槽成型，25mm巴洛克紫大理石台面(ST-B07） 5. 含门铰等五金件 6．按照立面投影面积计算 7. 防护材料种类：所有装修用木基层均应进行防火、防腐处理 8. 施工时面层颜色、样式由甲方和设计单位确认选样，投标人综合考虑报价，加工、切割、折边、损耗等不另计，中标后综合单价不予调整 9. 未尽事宜详见设计图纸、图集、设计补充说明、招标文件、政府相关文件及规范等其它资料，满足验收要求 | 1. 部位：活动室等 4. 面层材料种类、规格：橡木饰面陈列柜（WD-B01），局部竹编饰面门板（WD-B07），局部灯槽成型，25mm巴洛克紫大理石台面(ST-B07） 5. 含门铰等五金件 6．按照立面投影面积计算 7. 防护材料种类：所有装修用木基层均应进行防火、防腐处理 8. 施工时面层颜色、样式由甲方和设计单位确认选样，投标人综合考虑报价，加工、切割、折边、损耗等不另计，中标后综合单价不予调整 9. 未尽事宜详见设计图纸、图集、设计补充说明、招标文件、政府相关文件及规范等其它资料，满足验收要求 | m2 | 22.6 |  | 0
93 | 7# | 工程名称：7#-公区 | 142 | 011502002001 | 木质装饰线 | 1．部位：会见室收边、嵌条 2．嵌条材料品种、规格、颜色：30*30mm橡木线条(WD-B01) 3．施工时面层颜色、样式由甲方和设计单位确认选样，投标人综合考虑报价，加工、切割、折边、损耗等不另计，中标后综合单价不予调整 4．未尽事宜详见设计图纸、图集、设计补充说明、招标文件、政府相关文件及规范等其它资料，满足验收要求。 | 1．部位：会见室收边、嵌条 2．嵌条材料品种、规格、颜色：30*30mm橡木线条(WD-B01) 3．施工时面层颜色、样式由甲方和设计单位确认选样，投标人综合考虑报价，加工、切割、折边、损耗等不另计，中标后综合单价不予调整 4．未尽事宜详见设计图纸、图集、设计补充说明、招标文件、政府相关文件及规范等其它资料，满足验收要求。 | m | 13.4 |  | 0
94 | 7# | 工程名称：7#-公区 | 143 | 011502002002 | 木质装饰线 | 1．部位：休息室、会见室收边、嵌条 2．嵌条材料品种、规格、颜色：50*12mm手扫漆木线条(WD-B04) 3．施工时面层颜色、样式由甲方和设计单位确认选样，投标人综合考虑报价，加工、切割、折边、损耗等不另计，中标后综合单价不予调整 4．未尽事宜详见设计图纸、图集、设计补充说明、招标文件、政府相关文件及规范等其它资料，满足验收要求。 | 1．部位：休息室、会见室收边、嵌条 2．嵌条材料品种、规格、颜色：50*12mm手扫漆木线条(WD-B04) 3．施工时面层颜色、样式由甲方和设计单位确认选样，投标人综合考虑报价，加工、切割、折边、损耗等不另计，中标后综合单价不予调整 4．未尽事宜详见设计图纸、图集、设计补充说明、招标文件、政府相关文件及规范等其它资料，满足验收要求。 | m | 485.61 |  | 0
95 | 7# | 工程名称：7#-公区 | 144 | 011502002003 | 木质装饰线 | 1．部位：活动室收边、嵌条 2．嵌条材料品种、规格、颜色：165*45mm橡木线条(WD-B01) 3．施工时面层颜色、样式由甲方和设计单位确认选样，投标人综合考虑报价，加工、切割、折边、损耗等不另计，中标后综合单价不予调整 4．未尽事宜详见设计图纸、图集、设计补充说明、招标文件、政府相关文件及规范等其它资料，满足验收要求。 | 1．部位：活动室收边、嵌条 2．嵌条材料品种、规格、颜色：165*45mm橡木线条(WD-B01) 3．施工时面层颜色、样式由甲方和设计单位确认选样，投标人综合考虑报价，加工、切割、折边、损耗等不另计，中标后综合单价不予调整 4．未尽事宜详见设计图纸、图集、设计补充说明、招标文件、政府相关文件及规范等其它资料，满足验收要求。 | m | 51.54 |  | 0
96 | 7# | 工程名称：7#-公区 | 147 | 010801001005 | 木质门 | 1. 部位：卫生间等 2. 门扇基层材料种类、规格：成品门芯板 3. 面层材料种类、规格：12mm深橡木饰面（WD-B01），包含木饰面门套+阻燃板基层 4. 五金品种、规格：包括不限于暗铰链、磁碰、天地轴、门锁、拉手等完成此项工作的全部五金配件 5. 未尽事宜详见设计图纸、图集、设计补充说明、招标文件、政府相关文件及规范等其它资料，满足验收要求 | 1. 部位：卫生间等 2. 门扇基层材料种类、规格：成品门芯板 3. 面层材料种类、规格：12mm深橡木饰面（WD-B01），包含木饰面门套 4. 五金品种、规格：包括不限于暗铰链、磁碰、天地轴、门锁、拉手等完成此项工作的全部五金配件 5. 未尽事宜详见设计图纸、图集、设计补充说明、招标文件、政府相关文件及规范等其它资料，满足验收要求 | m2 | 3.71 |  | 0
97 | 7# | 工程名称：7#-公区 | 148 | WB010801004005 | 装饰门扇安装 | 1. 部位：残卫移门(满足自动关闭及防烟性能） 2. 门扇龙骨材料种类、规格：成品门芯板 3. 面层材料种类、规格：12mm深橡木饰面（WD-B01），不锈钢门框+四周热镀锌方通固定 4. 五金品种、规格：包括不限于移门轨道、暗铰链、磁碰、天地轴、隐藏拉手等完成此项工作的全部五金配件 5. 未尽事宜详见设计图纸、图集、设计补充说明、招标文件、政府相关文件及规范等其它资料，满足验收要求 | 1. 部位：残卫移门(满足自动关闭及防烟性能） 2. 门扇龙骨材料种类、规格：成品门芯板 3. 面层材料种类、规格：12mm深橡木饰面（WD-B01），不锈钢门框+四周热镀锌方通固定 4. 五金品种、规格：包括不限于移门轨道、暗铰链、磁碰、天地轴、隐藏拉手等完成此项工作的全部五金配件 5. 未尽事宜详见设计图纸、图集、设计补充说明、招标文件、政府相关文件及规范等其它资料，满足验收要求 | m2 | 2.8 |  | 0
98 | 7# | 工程名称：7#-公区 | 157 | 011207001026 | 墙面装饰板 | 1．部位：卫生间等 2．基层材料种类、规格：12mm阻燃夹板 3. 面层材料品种、规格、颜色：10mm仿木纹防火板（WD-B08） 4．防护材料种类：所有装修用木基层均应进行防火、防腐处理 5. 施工时面层颜色、样式由甲方和设计单位确认选样，投标人综合考虑报价，加工、切割、折边、损耗等不另计，中标后综合单价不予调整 6．未尽事宜详见设计图纸、图集、设计补充说明、招标文件、政府相关文件及规范等其它资料，满足验收要求 | 1．部位：卫生间等 3. 面层材料品种、规格、颜色：10mm仿木纹防火板（WD-B08） 4．防护材料种类：所有装修用木基层均应进行防火、防腐处理 5. 施工时面层颜色、样式由甲方和设计单位确认选样，投标人综合考虑报价，加工、切割、折边、损耗等不另计，中标后综合单价不予调整 6．未尽事宜详见设计图纸、图集、设计补充说明、招标文件、政府相关文件及规范等其它资料，满足验收要求 | m2 | 7.26 |  | 0
99 | 7# | 工程名称：7#-公区 | 167 | WB011501001011 | 洗手台+柜体 | 1. 部位：公共卫生间 2. 规格尺寸：台面宽600*高300mm 3. 龙骨材料种类、规格：热镀锌钢龙骨（不分规格型号，投标人综合考虑） 4. 基层材料种类、规格：12mm硅酸钙板 5. 面层材料品种、规格、颜色：18mm雪花白大理石（ST-B10）台面，10mm仿木纹防火板饰面(WD-B08）、1.2mm仿铜不锈钢（MT-B04）+防火板饰面柜体、50mm高不锈钢踢脚线等 6. 所有石材材料在施工前须做六面防护处理,石材结晶，以保证防水、防腐、防污、防油 7. 施工时面层颜色、样式由甲方和设计单位确认选样，倒角，磨边、切割等加工费不另计，投标人综合考虑报价，中标后综合单价不予调整 8. 未尽事宜详见设计图纸、图集、设计补充说明、招标文件、政府相关文件及规范等其它资料，满足验收要求 | 1. 部位：公共卫生间 2. 规格尺寸：台面宽600*高300mm 5. 面层材料品种、规格、颜色：10mm仿木纹防火板饰面(WD-B08）、1.2mm仿铜不锈钢（MT-B04）+防火板饰面柜体 7. 施工时面层颜色、样式由甲方和设计单位确认选样，倒角，磨边、切割等加工费不另计，投标人综合考虑报价，中标后综合单价不予调整 8. 未尽事宜详见设计图纸、图集、设计补充说明、招标文件、政府相关文件及规范等其它资料，满足验收要求 | m | 4.36 |  | 0
100 | 7# | 工程名称：7#-公区 | 254 | WB010801004006 | 装饰门扇安装 | 1.工程部位：后场房间等 2.门扇龙骨、基层材质种类、规格：成名门芯板+30mm细木工板+四周30*30mm热镀锌方通+12mm阻燃夹板+12mm雪弗板 3.门套材料种类、规格：15mm阻燃夹板+9mm阻燃夹板+橡木饰面（WD-B01） 4.面层材料品种、规格、颜色：正面皮革硬包（UP-B02）1.2mm仿铜不锈钢包边（MT-B04）+10mm仿铜不锈钢嵌条（MT-B04），背面橡木饰面（WD-B01） 5.五金品种、规格：包含但不限于成品金属门把手(选样)、成品五金暗铰链(选型一侧三副)、消音胶条等完成此项工作的全部五金配件 6.施工时面层颜色、样式由甲方和设计单位确认选样，投标人综合考虑报价，加工、损耗等不另计，中标后综合单价不予调整 7.未尽事宜详见设计图纸、图集、设计补充说明、招标文件、政府相关文件及规范等其它资料，满足验收要求 | 1.工程部位：后场房间等 2.门扇龙骨、基层材质种类、规格：成名门芯板+30mm细木工板+四周30*30mm热镀锌方通+12mm阻燃夹板+12mm雪弗板 3.门套材料种类、规格：15mm阻燃夹板+9mm阻燃夹板+橡木饰面（WD-B01） 4.面层材料品种、规格、颜色：正面皮革硬包（UP-B02）1.2mm仿铜不锈钢包边（MT-B04）+10mm仿铜不锈钢嵌条（MT-B04），背面橡木饰面（WD-B01） 5.五金品种、规格：包含但不限于成品金属门把手(选样)、成品五金暗铰链(选型一侧三副)、消音胶条等完成此项工作的全部五金配件 6.施工时面层颜色、样式由甲方和设计单位确认选样，投标人综合考虑报价，加工、损耗等不另计，中标后综合单价不予调整 7.未尽事宜详见设计图纸、图集、设计补充说明、招标文件、政府相关文件及规范等其它资料，满足验收要求 | m2 | 10.09 |  | 0
101 | 7# | 工程名称：7#-公区 | 262 | WB010801004007 | 装饰门扇安装 | 1. 部位：木饰面门(GM1524） 2. 门扇龙骨材料种类、规格：成品门芯板 3. 面层材料种类、规格：12mm深橡木饰面（（WD-B01）+玻璃观察窗+不锈钢护门板 4. 门套基层、面层材料种类、规格：双层12mm阻燃夹板+12mm深橡木饰面（WD-B01） 5. 五金品种、规格：包含但不限于成品五金暗铰链、成品金属门把手、门锁、闭门器等完成此项工作的全部五金配件 6. 未尽事宜详见设计图纸、图集、设计补充说明、招标文件、政府相关文件及规范等其它资料，满足验收要求 | 1. 部位：木饰面门(GM1524） 2. 门扇龙骨材料种类、规格：成品门芯板 3. 面层材料种类、规格：12mm深橡木饰面（（WD-B01）+玻璃观察窗+不锈钢护门板 4. 门套基层、面层材料种类、规格：双层12mm阻燃夹板+12mm深橡木饰面（WD-B01） 5. 五金品种、规格：包含但不限于成品五金暗铰链、成品金属门把手、门锁、闭门器等完成此项工作的全部五金配件 6. 未尽事宜详见设计图纸、图集、设计补充说明、招标文件、政府相关文件及规范等其它资料，满足验收要求 | m2 | 14.4 |  | 0
102 | 7# | 工程名称：7#-公区 | 284 | 011207001042 | 墙面装饰板 | 1. 部位：地下货梯厅墙裙 2. 面层材料品种、规格、颜色：10mm厚淡灰色防火板墙裙 3. 线条材料品种、规格、颜色：铝合金收边条收口 4. 防护材料种类：所有装修用木材均应进行防火、防腐处理 5. 施工时面层颜色、样式由甲方和设计单位确认选样，投标人综合考虑报价，加工、切割、折边、损耗等不另计，中标后综合单价不予调整 6. 未尽事宜详见设计图纸、图集、设计补充说明、招标文件、政府相关文件及规范等其它资料，满足验收要求 | 1. 部位：地下货梯厅墙裙 2. 面层材料品种、规格、颜色：10mm厚淡灰色防火板墙裙 4. 防护材料种类：所有装修用木材均应进行防火、防腐处理 5. 施工时面层颜色、样式由甲方和设计单位确认选样，投标人综合考虑报价，加工、切割、折边、损耗等不另计，中标后综合单价不予调整 6. 未尽事宜详见设计图纸、图集、设计补充说明、招标文件、政府相关文件及规范等其它资料，满足验收要求 | m2 | 54.6 |  | 0
总价（元） | [10 empty] | 0