## 2包
合肥市包河区BH202437号地块装饰固定家具、木饰面、木门采购及安装项目02包
序号 | 楼栋 | 工程名称 | 序号 | 项目编码 | 清单(子目)名称 | 总包清单特征（仅供报价参考） | 固定家具、木饰面、木门清单特征描述 （报价特征范围） | 单位 | 工程量 | 单价（元） | 合价（元）
1 | 3# | 工程名称：3#-公区 | 277 | 011207001051 | 墙面装饰板 | 1. 部位：客房走道等 2. 龙骨材料种类、规格：热镀锌钢龙骨（不分规格型号，投标人综合考虑） 3. 基层材料种类、规格：12mm阻燃夹板，局部9mm阻燃夹板或双层 4. 面层材料品种、规格、颜色：12mm深橡木饰面（WD-B01），局部凹槽工艺及灯槽成型等综合考虑 5. 防护材料种类：所有装修用木基层均应进行防火、防腐处理 6. 施工时面层颜色、样式由甲方和设计单位确认选样，投标人综合考虑报价，加工、切割、折边、损耗等不另计，中标后综合单价不予调整 7. 未尽事宜详见设计图纸、图集、设计补充说明、招标文件、政府相关文件及规范等其它资料，满足验收要求 | 1. 部位：客房走道等 4. 面层材料品种、规格、颜色：12mm深橡木饰面（WD-B01），局部凹槽工艺及灯槽成型等综合考虑 5. 防护材料种类：所有装修用木基层均应进行防火、防腐处理 6. 施工时面层颜色、样式由甲方和设计单位确认选样，投标人综合考虑报价，加工、切割、折边、损耗等不另计，中标后综合单价不予调整 7. 未尽事宜详见设计图纸、图集、设计补充说明、招标文件、政府相关文件及规范等其它资料，满足验收要求 | m2 | 238.52 |  | 0
2 | 3# | 工程名称：3#-公区 | 278 | 011207001052 | 墙面装饰板 | 1. 部位：客房走道等 2. 龙骨材料种类、规格：轻钢龙骨，规格尺寸满足现场和规范要求 3. 基层材料种类、规格：12mm阻燃夹板 4. 面层材料品种、规格、颜色：12mm深橡木饰面（WD-B01），局部凹槽工艺及灯槽成型等综合考虑 5. 防护材料种类：所有装修用木基层均应进行防火、防腐处理 6. 施工时面层颜色、样式由甲方和设计单位确认选样，投标人综合考虑报价，加工、切割、折边、损耗等不另计，中标后综合单价不予调整 7. 未尽事宜详见设计图纸、图集、设计补充说明、招标文件、政府相关文件及规范等其它资料，满足验收要求 | 1. 部位：客房走道等 4. 面层材料品种、规格、颜色：12mm深橡木饰面（WD-B01），局部凹槽工艺及灯槽成型等综合考虑 5. 防护材料种类：所有装修用木基层均应进行防火、防腐处理 6. 施工时面层颜色、样式由甲方和设计单位确认选样，投标人综合考虑报价，加工、切割、折边、损耗等不另计，中标后综合单价不予调整 7. 未尽事宜详见设计图纸、图集、设计补充说明、招标文件、政府相关文件及规范等其它资料，满足验收要求 | m2 | 31.01 |  | 0
3 | 3# | 工程名称：3#-公区 | 279 | 011207001053 | 墙面装饰板 | 1. 部位：客房走道等 2. 龙骨材料种类、规格：热镀锌钢龙骨（不分规格型号，投标人综合考虑） 3. 基层材料种类、规格：12mm阻燃夹板 4. 面层材料品种、规格、颜色：12mm弧形深橡木饰面（WD-B01），灯槽成型等综合考虑 5. 防护材料种类：所有装修用木基层均应进行防火、防腐处理 6. 施工时面层颜色、样式由甲方和设计单位确认选样，投标人综合考虑报价，加工、切割、折边、损耗等不另计，中标后综合单价不予调整 7. 未尽事宜详见设计图纸、图集、设计补充说明、招标文件、政府相关文件及规范等其它资料，满足验收要求 | 1. 部位：客房走道等 4. 面层材料品种、规格、颜色：12mm弧形深橡木饰面（WD-B01），灯槽成型等综合考虑 5. 防护材料种类：所有装修用木基层均应进行防火、防腐处理 6. 施工时面层颜色、样式由甲方和设计单位确认选样，投标人综合考虑报价，加工、切割、折边、损耗等不另计，中标后综合单价不予调整 7. 未尽事宜详见设计图纸、图集、设计补充说明、招标文件、政府相关文件及规范等其它资料，满足验收要求 | m2 | 4.61 |  | 0
4 | 3# | 工程名称：3#-公区 | 280 | 010801001005 | 木饰面暗门 | 1. 部位：客房走道等 2. 龙骨材料种类、规格：成品门芯 3. 面层材料种类、规格：12mm深橡木饰面（WD-B01），1.2mm仿铜不锈钢线条收边（MT-B04），展开尺寸：10+10+24mm 4. 门套基层、面层材料种类、规格：木饰面门框 5. 五金：包括不限于优质合页、门磁吸、铰链、拉手等 6. 未尽事宜详见设计图纸、图集、设计补充说明、招标文件、政府相关文件及规范等其它资料，满足验收要求 | 1. 部位：客房走道等 2. 龙骨材料种类、规格：成品门芯 3. 面层材料种类、规格：12mm深橡木饰面（WD-B01），1.2mm仿铜不锈钢线条收边（MT-B04），展开尺寸：10+10+24mm 4. 门套面层材料种类、规格：木饰面门框 5. 五金：包括不限于优质合页、门磁吸、铰链、拉手等 6. 未尽事宜详见设计图纸、图集、设计补充说明、招标文件、政府相关文件及规范等其它资料，满足验收要求 | m2 | 18.99 |  | 0
5 | 3# | 工程名称：3#-公区 | 281 | 011207001054 | 墙面装饰板 | 1. 部位：客房走道等 2. 龙骨材料种类、规格：轻钢龙骨，规格尺寸满足现场和规范要求 3. 基层材料种类、规格：12mm阻燃夹板 4. 面层材料品种、规格、颜色：12mm中国红手扫漆饰面（WD-B05） 5. 防护材料种类：所有装修用木基层均应进行防火、防腐处理 6. 施工时面层颜色、样式由甲方和设计单位确认选样，投标人综合考虑报价，加工、切割、折边、损耗等不另计，中标后综合单价不予调整 7. 未尽事宜详见设计图纸、图集、设计补充说明、招标文件、政府相关文件及规范等其它资料，满足验收要求 | 1. 部位：客房走道等 4. 面层材料品种、规格、颜色：12mm中国红手扫漆饰面（WD-B05） 5. 防护材料种类：所有装修用木基层均应进行防火、防腐处理 6. 施工时面层颜色、样式由甲方和设计单位确认选样，投标人综合考虑报价，加工、切割、折边、损耗等不另计，中标后综合单价不予调整 7. 未尽事宜详见设计图纸、图集、设计补充说明、招标文件、政府相关文件及规范等其它资料，满足验收要求 | m2 | 3.98 |  | 0
6 | 3# | 工程名称：3#-公区 | 282 | 011207001055 | 墙面装饰板 | 1. 部位：客房走道等 2. 龙骨材料种类、规格：轻钢龙骨，规格尺寸满足现场和规范要求 3. 基层材料种类、规格：12mm阻燃夹板 4. 面层材料品种、规格、颜色：实木线条黑色手扫漆木饰面（WD-B05A） 5. 防护材料种类：所有装修用木基层均应进行防火、防腐处理 6. 施工时面层颜色、样式由甲方和设计单位确认选样，投标人综合考虑报价，加工、切割、折边、损耗等不另计，中标后综合单价不予调整 7. 未尽事宜详见设计图纸、图集、设计补充说明、招标文件、政府相关文件及规范等其它资料，满足验收要求 | 1. 部位：客房走道等 4. 面层材料品种、规格、颜色：实木线条黑色手扫漆木饰面（WD-B05A） 5. 防护材料种类：所有装修用木基层均应进行防火、防腐处理 6. 施工时面层颜色、样式由甲方和设计单位确认选样，投标人综合考虑报价，加工、切割、折边、损耗等不另计，中标后综合单价不予调整 7. 未尽事宜详见设计图纸、图集、设计补充说明、招标文件、政府相关文件及规范等其它资料，满足验收要求 | m2 | 2.32 |  | 0
7 | 3# | 工程名称：3#-公区 | 283 | 011207001056 | 墙面装饰板 | 1. 部位：客房走道等 2. 龙骨材料种类、规格：轻钢龙骨，规格尺寸满足现场和规范要求 3. 基层材料种类、规格：12mm阻燃夹板 4. 面层材料品种、规格、颜色：12mm黑色手扫漆饰面（WD-B05A） 5. 防护材料种类：所有装修用木基层均应进行防火、防腐处理 6. 施工时面层颜色、样式由甲方和设计单位确认选样，投标人综合考虑报价，加工、切割、折边、损耗等不另计，中标后综合单价不予调整 7. 未尽事宜详见设计图纸、图集、设计补充说明、招标文件、政府相关文件及规范等其它资料，满足验收要求 | 1. 部位：客房走道等 4. 面层材料品种、规格、颜色：12mm黑色手扫漆饰面（WD-B05A） 5. 防护材料种类：所有装修用木基层均应进行防火、防腐处理 6. 施工时面层颜色、样式由甲方和设计单位确认选样，投标人综合考虑报价，加工、切割、折边、损耗等不另计，中标后综合单价不予调整 7. 未尽事宜详见设计图纸、图集、设计补充说明、招标文件、政府相关文件及规范等其它资料，满足验收要求 | m2 | 0.38 |  | 0
8 | 3# | 工程名称：3#-DX套房 | 3 | 010801001001 | 入户门 | 1．部位：DX套房入户门 2．门室内侧外框尺寸：1520*3000mm，室外侧外框尺寸详见设计文件 3．门套材料种类、规格：室内侧15mm阻燃夹板+浅色木饰面门套(WD-A05 )，过道侧1.2mm黄古铜不锈钢线条(MT-A01) 4．门楣材料种类、规格：15mm阻燃夹板+9mm阻燃夹板+浅色木饰面门楣（WD-A05） 5．门扇饰面材质种类、规格：浅色木饰面入户门(WD-A05)，包含20mm细木工板成品门芯、镀锌方通钢龙骨，双面9mm阻燃夹板，外侧1.2mm黄古铜不锈钢（防指纹）线条(MT-A01) 6．五金品种、规格：包含但不限于凸轮暗藏闭门器、门底挡尘条、猫眼、防盗链、门碰、暗藏五金合页(选型一侧三副)、消音胶条等五金件,门锁此处报价不考虑 7．防护材料种类：所有装修用木材均应进行防火、防腐处理 8．施工时面层颜色、样式由甲方和设计单位确认选样，投标人综合考虑报价，加工、切割、折边、损耗等不另计，中标后综合单价不予调整 9．未尽事宜详见设计图纸、图集、设计补充说明、招标文件、政府相关文件及规范等其它资料，满足验收要求 | 1．部位：DX套房入户门 2．门室内侧外框尺寸：1520*3000mm，室外侧外框尺寸详见设计文件 3．门套材料种类、规格：浅色木饰面门套(WD-A05 ) 4．门楣材料种类、规格：浅色木饰面门楣（WD-A05） 5．门扇饰面材质种类、规格：浅色木饰面入户门(WD-A05)，包含20mm细木工板成品门芯、镀锌方通钢龙骨，双面9mm阻燃夹板 6．五金品种、规格：包含但不限于凸轮暗藏闭门器、门底挡尘条、猫眼、防盗链、门碰、暗藏五金合页(选型一侧三副)、消音胶条等五金件,门锁此处报价不考虑 7．防护材料种类：所有装修用木材均应进行防火、防腐处理 8．施工时面层颜色、样式由甲方和设计单位确认选样，投标人综合考虑报价，加工、切割、折边、损耗等不另计，中标后综合单价不予调整 9．未尽事宜详见设计图纸、图集、设计补充说明、招标文件、政府相关文件及规范等其它资料，满足验收要求 | 樘 | 1 |  | 0
9 | 3# | 工程名称：3#-DX套房 | 4 | 010801001002 | 木质门 | 1．部位：卫生间、备餐间、卧室等 2．门套材料种类、规格：12mm阻燃夹板+浅色木饰面门套(WD-A05 ) 3．单侧门楣材料种类、规格：9mm阻燃夹板+浅色木饰面门楣（WD-A05） 4．门扇饰面材质种类、规格：浅色木饰面门(WD-A05)，包含20mm细木工板成品门芯、镀锌方通钢龙骨等 5．五金品种、规格：包含但不限于门碰、暗藏五金合页、消音胶条、门把手等五金件 6．按最大外框尺寸计算 7．防护材料种类：所有装修用木材均应进行防火、防腐处理 8．施工时面层颜色、样式由甲方和设计单位确认选样，投标人综合考虑报价，加工、切割、折边、损耗等不另计，中标后综合单价不予调整 9．未尽事宜详见设计图纸、图集、设计补充说明、招标文件、政府相关文件及规范等其它资料，满足验收要求 | 1．部位：卫生间、备餐间、卧室等 2．门套材料种类、规格：浅色木饰面门套(WD-A05 ) 3．单侧门楣材料种类、规格：浅色木饰面门楣（WD-A05） 4．门扇饰面材质种类、规格：浅色木饰面门(WD-A05)，包含20mm细木工板成品门芯、镀锌方通钢龙骨等 5．五金品种、规格：包含但不限于门碰、暗藏五金合页、消音胶条、门把手等五金件 6．按最大外框尺寸计算 7．防护材料种类：所有装修用木材均应进行防火、防腐处理 8．施工时面层颜色、样式由甲方和设计单位确认选样，投标人综合考虑报价，加工、切割、折边、损耗等不另计，中标后综合单价不予调整 9．未尽事宜详见设计图纸、图集、设计补充说明、招标文件、政府相关文件及规范等其它资料，满足验收要求 | m2 | 11.22 |  | 0
10 | 3# | 工程名称：3#-DX套房 | 45 | 011207001001 | 墙面装饰板 | 1．部位：玄关、客厅、书房、卧室墙面 2．龙骨材料种类、规格：轻钢副龙骨 3．基层材料种类、规格：9mm阻燃夹板 4．面层材料品种、规格、颜色：12mm浅色木饰面（WD-A05） 5．防护材料种类：所有装修用木材均应进行防火、防腐处理 6．施工时面层颜色、样式由甲方和设计单位确认选样，加工、排版损耗等不另计，投标人综合考虑报价，中标后综合单价不予调整 7．未尽事宜详见设计图纸、图集、设计补充说明、招标文件、政府相关文件及规范等其它资料，满足验收要求 | 1．部位：玄关、客厅、书房、卧室墙面 4．面层材料品种、规格、颜色：12mm浅色木饰面（WD-A05） 5．防护材料种类：所有装修用木材均应进行防火、防腐处理 6．施工时面层颜色、样式由甲方和设计单位确认选样，加工、排版损耗等不另计，投标人综合考虑报价，中标后综合单价不予调整 7．未尽事宜详见设计图纸、图集、设计补充说明、招标文件、政府相关文件及规范等其它资料，满足验收要求 | m2 | 13.63 |  | 0
11 | 3# | 工程名称：3#-DX套房 | 46 | 011207001002 | 墙面装饰板 | 1．部位：玄关、客厅、书房、卧室墙面 2．基层材料种类、规格：9mm阻燃夹板，局部阻燃夹板加固报价综合考虑 3．面层材料品种、规格、颜色：12mm浅色木饰面（WD-A05） 4．防护材料种类：所有装修用木材均应进行防火、防腐处理 5．施工时面层颜色、样式由甲方和设计单位确认选样，加工、排版损耗等不另计，投标人综合考虑报价，中标后综合单价不予调整 6．未尽事宜详见设计图纸、图集、设计补充说明、招标文件、政府相关文件及规范等其它资料，满足验收要求 | 1．部位：玄关、客厅、书房、卧室墙面 3．面层材料品种、规格、颜色：12mm浅色木饰面（WD-A05） 4．防护材料种类：所有装修用木材均应进行防火、防腐处理 5．施工时面层颜色、样式由甲方和设计单位确认选样，加工、排版损耗等不另计，投标人综合考虑报价，中标后综合单价不予调整 6．未尽事宜详见设计图纸、图集、设计补充说明、招标文件、政府相关文件及规范等其它资料，满足验收要求 | m2 | 136.97 |  | 0
12 | 3# | 工程名称：3#-DX套房 | 50 | 011207001006 | 墙面装饰板 | 1. 部位：床头背景墙等 2. 龙骨材料种类、规格：热镀锌钢龙骨（不分规格型号，投标人综合考虑） 3. 基层材料种类、规格：9mm阻燃夹板+9.5mm耐火石膏板 4. 面层材料品种、规格、颜色：一边12mm浅色木饰面（WD-A05）+一边墙布饰面（WC-A04A）+1.2mm黄古铜不锈钢(MT-A01)+40*70不锈钢方通等 5. 防护材料种类：所有装修用木材均应进行防火、防腐处理 6．施工时面层颜色、样式由甲方和设计单位确认选样，加工、排版损耗等不另计，投标人综合考虑报价，中标后综合单价不予调整 7．未尽事宜详见设计图纸、图集、设计补充说明、招标文件、政府相关文件及规范等其它资料，满足验收要求 | 1. 部位：床头背景墙等 4. 面层材料品种、规格、颜色：一边12mm浅色木饰面（WD-A05） 5. 防护材料种类：所有装修用木材均应进行防火、防腐处理 6．施工时面层颜色、样式由甲方和设计单位确认选样，加工、排版损耗等不另计，投标人综合考虑报价，中标后综合单价不予调整 7．未尽事宜详见设计图纸、图集、设计补充说明、招标文件、政府相关文件及规范等其它资料，满足验收要求 | m2 | 3.78 |  | 0
13 | 3# | 工程名称：3#-DX套房 | 80 | WB011501001001 | 玄关柜、衣柜 | 1．规格：宽600mm*高3000mm 2．龙骨材质种类、规格：30*30mm木方(阻燃处理)、镀锌钢龙骨（规格型号综合考虑） 3．基层板材质种类、规格：9mm阻燃夹板、15mm阻燃夹板、9mm硅酸钙板等基层类型及厚度综合考虑 4．材料种类：12mm厚浅色木饰面（WD-A02）、墙布饰面(WC-A04C)，浅色木饰面抽屉柜、不锈钢门把手、夹丝玻璃(GLA-01）、黄古铜不锈钢(MT-A01）等 5．五金种类、规格：单价包含挂衣杆、五金合页、抽屉滑轨、阻尼隔振胶垫、暗藏灯槽等 6．按照立面投影面积计算 7．防护材料种类：所有装修用木材均应进行防火、防腐处理 8．施工时面层颜色、样式由甲方和设计单位确认选样，加工、排版损耗等不另计，投标人综合考虑报价，中标后综合单价不予调整 9．未尽事宜详见设计图纸、图集、设计补充说明、招标文件、政府相关文件及规范等其它资料，满足验收要求 | 1．规格：宽600mm*高3000mm 4．材料种类：12mm厚浅色木饰面（WD-A02），浅色木饰面抽屉柜、不锈钢门把手、夹丝玻璃(GLA-01）、黄古铜不锈钢(MT-A01）等 5．五金种类、规格：单价包含挂衣杆、五金合页、抽屉滑轨、阻尼隔振胶垫、暗藏灯槽等 6．按照立面投影面积计算 7．防护材料种类：所有装修用木材均应进行防火、防腐处理 8．施工时面层颜色、样式由甲方和设计单位确认选样，加工、排版损耗等不另计，投标人综合考虑报价，中标后综合单价不予调整 9．未尽事宜详见设计图纸、图集、设计补充说明、招标文件、政府相关文件及规范等其它资料，满足验收要求 | m2 | 11.4 |  | 0
14 | 3# | 工程名称：3#-DX套房 | 81 | WB011501001002 | 行李柜 | 1．规格：长1200mm*宽600mm*高800mm 2．材料种类：12mm浅色木饰面（WD-A05）、18mm欧亚木纹大理石(ST-A03)台面 5．五金种类、规格：单价包含五金合页、抽屉滑轨、阻尼隔振胶垫等 6．按照立面投影面积计算 7．防护材料种类：所有装修用木材均应进行防火、防腐处理 8．施工时面层颜色、样式由甲方和设计单位确认选样，加工、排版损耗等不另计，投标人综合考虑报价，中标后综合单价不予调整 9．未尽事宜详见设计图纸、图集、设计补充说明、招标文件、政府相关文件及规范等其它资料，满足验收要求 | 1．规格：长1200mm*宽600mm*高800mm 2．材料种类：12mm浅色木饰面（WD-A05）、18mm欧亚木纹大理石(ST-A03)台面 5．五金种类、规格：单价包含五金合页、抽屉滑轨、阻尼隔振胶垫等 6．按照立面投影面积计算 7．防护材料种类：所有装修用木材均应进行防火、防腐处理 8．施工时面层颜色、样式由甲方和设计单位确认选样，加工、排版损耗等不另计，投标人综合考虑报价，中标后综合单价不予调整 9．未尽事宜详见设计图纸、图集、设计补充说明、招标文件、政府相关文件及规范等其它资料，满足验收要求 | m2 | 0.96 |  | 0
15 | 3# | 工程名称：3#-DX套房 | 82 | WB011501001003 | 洗手台+柜体 | 1. 部位：卫生间、餐厅 2．规格：宽600mm*高850mm 3．龙骨材料种类、规格：局部热镀锌方通等钢龙骨规格型号综合考虑 4．面层材料品种、规格、颜色：18mm星白大理石(ST-A02)台面及挡水条、木饰面柜体及木饰面隔板（WD-A01）、局部1.2mm黄古铜不锈钢(MT-A01)装饰嵌条及包边 5．所有石材材料在施工前须做六面防护处理,石材结晶，以保证防水、防腐、防污、防油 6．施工时面层颜色、样式由甲方和设计单位确认选样，投标人综合考虑报价，加工、切割、折边、损耗等不另计，中标后综合单价不予调整 7．未尽事宜详见设计图纸、图集、设计补充说明、招标文件、政府相关文件及规范等其它资料，满足验收要求 | 1. 部位：卫生间、餐厅 2．规格：宽600mm*高850mm 4．面层材料品种、规格、颜色：木饰面柜体及木饰面隔板（WD-A01）、局部1.2mm黄古铜不锈钢(MT-A01)装饰嵌条及包边 6．施工时面层颜色、样式由甲方和设计单位确认选样，投标人综合考虑报价，加工、切割、折边、损耗等不另计，中标后综合单价不予调整 7．未尽事宜详见设计图纸、图集、设计补充说明、招标文件、政府相关文件及规范等其它资料，满足验收要求 | m | 5.25 |  | 0
16 | 3# | 工程名称：3#-DX套房 | 87 | 011502002001 | 木质装饰线 | 1．部位：窗边哑口套处、玄关阳角处等 2．线条材料品种、规格、颜色：200*100mm浅色木饰面弧形装饰线条（WD-A05 ） 3．施工时面层颜色、样式由甲方和设计单位确认选样，加工、排版损耗等不另计，投标人综合考虑报价，中标后综合单价不予调整 4．未尽事宜详见设计图纸、图集、设计补充说明、招标文件、政府相关文件及规范等其它资料，满足验收要求 | 1．部位：窗边哑口套处、玄关阳角处等 2．线条材料品种、规格、颜色：200*100mm浅色木饰面弧形装饰线条（WD-A05 ） 3．施工时面层颜色、样式由甲方和设计单位确认选样，加工、排版损耗等不另计，投标人综合考虑报价，中标后综合单价不予调整 4．未尽事宜详见设计图纸、图集、设计补充说明、招标文件、政府相关文件及规范等其它资料，满足验收要求 | m | 6 |  | 0
17 | 3# | 工程名称：3#-K标间客房 | 3 | 010801001001 | 入户门 | 1．部位：标间客房 2．门室内侧外框尺寸：1180*3000mm，室外侧外框尺寸详见设计文件 3．门套材料种类、规格：室内侧15mm阻燃夹板+橡木饰面门套(WD-A01 )，过道侧1.2mm黄古铜不锈钢线条(MT-A01) 4．门楣材料种类、规格：15mm阻燃夹板+9mm阻燃夹板+橡木饰面门楣（WD-A01） 5．门扇材料种类、规格：橡木饰面入户门(WD-A01)，包含30mm细木工板成品门芯、20*40mm热镀锌方通钢龙骨，双面9mm阻燃夹板，外侧1.2mm黄古铜不锈钢（防指纹）线条(MT-A01) 6．五金品种、规格：包含但不限于凸轮暗藏闭门器、门底挡尘条、猫眼、防盗链、门碰、暗藏五金合页(选型一侧三副)、消音胶条等五金件,门锁此处报价不考虑 7．防护材料种类：所有装修用木材均应进行防火、防腐处理 8．施工时面层颜色、样式由甲方和设计单位确认选样，投标人综合考虑报价，加工、切割、折边、损耗等不另计，中标后综合单价不予调整 9．未尽事宜详见设计图纸、图集、设计补充说明、招标文件、政府相关文件及规范等其它资料，满足验收要求 | 1．部位：标间客房 2．门室内侧外框尺寸：1180*3000mm，室外侧外框尺寸详见设计文件 3．门套材料种类、规格：橡木饰面门套(WD-A01 ) 4．门楣材料种类、规格：橡木饰面门楣（WD-A01） 5．门扇材料种类、规格：橡木饰面入户门(WD-A01)，包含30mm细木工板成品门芯、20*40mm热镀锌方通钢龙骨，双面9mm阻燃夹板 6．五金品种、规格：包含但不限于凸轮暗藏闭门器、门底挡尘条、猫眼、防盗链、门碰、暗藏五金合页(选型一侧三副)、消音胶条等五金件,门锁此处报价不考虑 7．防护材料种类：所有装修用木材均应进行防火、防腐处理 8．施工时面层颜色、样式由甲方和设计单位确认选样，投标人综合考虑报价，加工、切割、折边、损耗等不另计，中标后综合单价不予调整 9．未尽事宜详见设计图纸、图集、设计补充说明、招标文件、政府相关文件及规范等其它资料，满足验收要求 | 樘 | 24 |  | 0
18 | 3# | 工程名称：3#-K标间客房 | 47 | 011207001002 | 墙面装饰板 | 1．部位：客房区床背景 2．龙骨材料种类、规格：50mm竖向天地龙骨 3．基层材料种类、规格：12mm阻燃夹板 4．面层材料品种、规格、颜色：漆画(WD-A03) 5．防护材料种类：所有装修用木材均应进行防火、防腐处理 6．施工时面层颜色、样式由甲方和设计单位确认选样，加工、排版损耗等不另计，投标人综合考虑报价，中标后综合单价不予调整 7．未尽事宜详见设计图纸、图集、设计补充说明、招标文件、政府相关文件及规范等其它资料，满足验收要求。 | 1．部位：客房区床背景 4．面层材料品种、规格、颜色：漆画(WD-A03) 5．防护材料种类：所有装修用木材均应进行防火、防腐处理 6．施工时面层颜色、样式由甲方和设计单位确认选样，加工、排版损耗等不另计，投标人综合考虑报价，中标后综合单价不予调整 7．未尽事宜详见设计图纸、图集、设计补充说明、招标文件、政府相关文件及规范等其它资料，满足验收要求。 | m2 | 66.1 |  | 0
19 | 3# | 工程名称：3#-K标间客房 | 49 | 011207001004 | 墙面装饰板 | 1．部位：客房区床头柜处 2．龙骨材料种类、规格：50mm竖向天地龙骨 3．基层材料种类、规格：12mm阻燃夹板 4．面层材料品种、规格、颜色：橡木饰面（WD-A01） 5．防护材料种类：所有装修用木材均应进行防火、防腐处理 6．施工时面层颜色、样式由甲方和设计单位确认选样，加工、排版损耗等不另计，投标人综合考虑报价，中标后综合单价不予调整 7．未尽事宜详见设计图纸、图集、设计补充说明、招标文件、政府相关文件及规范等其它资料，满足验收要求 | 1．部位：客房区床头柜处 4．面层材料品种、规格、颜色：橡木饰面（WD-A01） 5．防护材料种类：所有装修用木材均应进行防火、防腐处理 6．施工时面层颜色、样式由甲方和设计单位确认选样，加工、排版损耗等不另计，投标人综合考虑报价，中标后综合单价不予调整 7．未尽事宜详见设计图纸、图集、设计补充说明、招标文件、政府相关文件及规范等其它资料，满足验收要求 | m2 | 24.57 |  | 0
20 | 3# | 工程名称：3#-K标间客房 | 52 | 011207001007 | 墙面装饰板 | 1．部位：床头背景墙、电视背景墙下部 2．龙骨材料种类、规格：热镀锌钢龙骨（不分规格型号，投标人综合考虑） 3．基层材料种类、规格：9mm阻燃夹板 4．面层材料品种、规格、颜色：12mm橡木饰面（WD-A01） 5．防护材料种类：所有装修用木材均应进行防火、防腐处理 6．施工时面层颜色、样式由甲方和设计单位确认选样，加工、排版损耗等不另计，投标人综合考虑报价，中标后综合单价不予调整 7．未尽事宜详见设计图纸、图集、设计补充说明、招标文件、政府相关文件及规范等其它资料，满足验收要求 | 1．部位：床头背景墙、电视背景墙下部 4．面层材料品种、规格、颜色：12mm橡木饰面（WD-A01） 5．防护材料种类：所有装修用木材均应进行防火、防腐处理 6．施工时面层颜色、样式由甲方和设计单位确认选样，加工、排版损耗等不另计，投标人综合考虑报价，中标后综合单价不予调整 7．未尽事宜详见设计图纸、图集、设计补充说明、招标文件、政府相关文件及规范等其它资料，满足验收要求 | m2 | 74.69 |  | 0
21 | 3# | 工程名称：3#-K标间客房 | 53 | 011207001008 | 墙面装饰板 | 1．部位：电视背景墙 2．龙骨材料种类、规格：50mm竖向天地龙骨 3．基层材料种类、规格：9mm阻燃夹板 4．面层材料品种、规格、颜色：22mm橡木饰面格栅（WD-A01A），造型15mm宽*10mm深 5．防护材料种类：所有装修用木材均应进行防火、防腐处理 6．施工时面层颜色、样式由甲方和设计单位确认选样，加工、排版损耗等不另计，投标人综合考虑报价，中标后综合单价不予调整 7．未尽事宜详见设计图纸、图集、设计补充说明、招标文件、政府相关文件及规范等其它资料，满足验收要求 | 1．部位：电视背景墙 4．面层材料品种、规格、颜色：22mm橡木饰面格栅（WD-A01A），造型15mm宽*10mm深 5．防护材料种类：所有装修用木材均应进行防火、防腐处理 6．施工时面层颜色、样式由甲方和设计单位确认选样，加工、排版损耗等不另计，投标人综合考虑报价，中标后综合单价不予调整 7．未尽事宜详见设计图纸、图集、设计补充说明、招标文件、政府相关文件及规范等其它资料，满足验收要求 | m2 | 36.35 |  | 0
22 | 3# | 工程名称：3#-K标间客房 | 54 | 011207001009 | 墙面装饰板 | 1．部位：电视背景墙 2．龙骨材料种类、规格：热镀锌钢龙骨（不分规格型号，投标人综合考虑） 3．基层材料种类、规格：9mm阻燃夹板 4．面层材料品种、规格、颜色：22mm橡木饰面格栅（WD-A01A），造型15mm宽*10mm深 5．防护材料种类：所有装修用木材均应进行防火、防腐处理 6．施工时面层颜色、样式由甲方和设计单位确认选样，加工、排版损耗等不另计，投标人综合考虑报价，中标后综合单价不予调整 7．未尽事宜详见设计图纸、图集、设计补充说明、招标文件、政府相关文件及规范等其它资料，满足验收要求 | 1．部位：电视背景墙 4．面层材料品种、规格、颜色：22mm橡木饰面格栅（WD-A01A），造型15mm宽*10mm深 5．防护材料种类：所有装修用木材均应进行防火、防腐处理 6．施工时面层颜色、样式由甲方和设计单位确认选样，加工、排版损耗等不另计，投标人综合考虑报价，中标后综合单价不予调整 7．未尽事宜详见设计图纸、图集、设计补充说明、招标文件、政府相关文件及规范等其它资料，满足验收要求 | m2 | 7.8 |  | 0
23 | 3# | 工程名称：3#-K标间客房 | 55 | 011207001010 | 墙面装饰板 | 1．部位：电视背景墙上部、卧室窗侧墙面 2．龙骨材料种类、规格：50mm竖向天地龙骨 3．基层材料种类、规格：9mm阻燃夹板 4．面层材料品种、规格、颜色：12mm橡木饰面（WD-A01） 5．防护材料种类：所有装修用木材均应进行防火、防腐处理 6．施工时面层颜色、样式由甲方和设计单位确认选样，加工、排版损耗等不另计，投标人综合考虑报价，中标后综合单价不予调整 7．未尽事宜详见设计图纸、图集、设计补充说明、招标文件、政府相关文件及规范等其它资料，满足验收要求 | 1．部位：电视背景墙上部、卧室窗侧墙面 4．面层材料品种、规格、颜色：12mm橡木饰面（WD-A01） 5．防护材料种类：所有装修用木材均应进行防火、防腐处理 6．施工时面层颜色、样式由甲方和设计单位确认选样，加工、排版损耗等不另计，投标人综合考虑报价，中标后综合单价不予调整 7．未尽事宜详见设计图纸、图集、设计补充说明、招标文件、政府相关文件及规范等其它资料，满足验收要求 | m2 | 258.39 |  | 0
24 | 3# | 工程名称：3#-K标间客房 | 57 | 011207001012 | 墙面装饰板 | 1．部位：卧室墙面 2．基层材料种类、规格：9mm硅酸钙板，局部硅酸钙板加固报价综合考虑 3．面层材料品种、规格、颜色：12mm橡木饰面（WD-A01） 4．防护材料种类：所有装修用木材均应进行防火、防腐处理 5．施工时面层颜色、样式由甲方和设计单位确认选样，加工、排版损耗等不另计，投标人综合考虑报价，中标后综合单价不予调整 6．未尽事宜详见设计图纸、图集、设计补充说明、招标文件、政府相关文件及规范等其它资料，满足验收要求 | 1．部位：卧室墙面 3．面层材料品种、规格、颜色：12mm橡木饰面（WD-A01） 4．防护材料种类：所有装修用木材均应进行防火、防腐处理 5．施工时面层颜色、样式由甲方和设计单位确认选样，加工、排版损耗等不另计，投标人综合考虑报价，中标后综合单价不予调整 6．未尽事宜详见设计图纸、图集、设计补充说明、招标文件、政府相关文件及规范等其它资料，满足验收要求 | m2 | 82.3 |  | 0
25 | 3# | 工程名称：3#-K标间客房 | 58 | 011207001013 | 墙面装饰板 | 1．部位：卧室、玄关墙面 2．基层材料种类、规格：9mm阻燃夹板+10mm肋条，局部阻燃夹板加固报价综合考虑 3．面层材料品种、规格、颜色：12mm橡木饰面（WD-A01） 4．防护材料种类：所有装修用木材均应进行防火、防腐处理 5．施工时面层颜色、样式由甲方和设计单位确认选样，加工、排版损耗等不另计，投标人综合考虑报价，中标后综合单价不予调整 6．未尽事宜详见设计图纸、图集、设计补充说明、招标文件、政府相关文件及规范等其它资料，满足验收要求 | 1．部位：卧室、玄关墙面 3．面层材料品种、规格、颜色：12mm橡木饰面（WD-A01） 4．防护材料种类：所有装修用木材均应进行防火、防腐处理 5．施工时面层颜色、样式由甲方和设计单位确认选样，加工、排版损耗等不另计，投标人综合考虑报价，中标后综合单价不予调整 6．未尽事宜详见设计图纸、图集、设计补充说明、招标文件、政府相关文件及规范等其它资料，满足验收要求 | m2 | 168.26 |  | 0
26 | 3# | 工程名称：3#-K标间客房 | 80 | ZB010101001003 | 橡木饰面书桌 | 1．部位：卧室电视背景墙 2．书桌尺寸：390mm宽*180mm高*4870mm长，局部宽尺寸不一致报价综合考虑 3．龙骨材料种类、规格：热镀锌钢龙骨（不分规格型号，投标人综合考虑） 4．基层材料质种类、规格：9mm阻燃夹板 5．面层材料品种、规格、颜色：12mm橡木饰面（WD-A01） 6．防护材料种类：所有装修用木材均应进行防火、防腐处理 7．施工时面层颜色、样式由甲方和设计单位确认选样，加工、排版损耗等不另计，投标人综合考虑报价，中标后综合单价不予调整 8．未尽事宜详见设计图纸、图集、设计补充说明、招标文件、政府相关文件及规范等其它资料，满足验收要求 | 1．部位：卧室电视背景墙 5．面层材料品种、规格、颜色：12mm橡木饰面（WD-A01） 6．防护材料种类：所有装修用木材均应进行防火、防腐处理 7．施工时面层颜色、样式由甲方和设计单位确认选样，加工、排版损耗等不另计，投标人综合考虑报价，中标后综合单价不予调整 8．未尽事宜详见设计图纸、图集、设计补充说明、招标文件、政府相关文件及规范等其它资料，满足验收要求 | m | 103.24 |  | 0
27 | 3# | 工程名称：3#-K标间客房 | 81 | WB011501001001 | 玄关柜 | 1．规格：长3840mm*宽600mm*高3000mm 2．龙骨材质种类、规格：热镀锌钢龙骨（不分规格型号，投标人综合考虑）、30*30mm木方/50*30mm木方等(阻燃处理) 3．基层板材质种类、规格：9mm阻燃夹板、12mm阻燃夹板等基层类型及厚度综合考虑 4．柜体材料种类、规格：12mm橡木饰面（WD-A01）柜体、布艺硬包饰面(WC-A03)、橡木饰面抽屉柜+6mm超白钢化玻璃、不锈钢门把手、不锈钢踢脚线(MT-A01)等；中间区域柜顶400*900mm木工板加固至少能承重30KG报价综合考虑 5. 柜门材质种类、规格：木工板基层+12mm橡木饰面（WD-A01），具体柜门由专业厂家二次深化 6．五金种类、规格：单价包含挂衣杆、雨伞架、U型报纸槽、暗藏合页、抽屉滑轨、阻尼隔振胶垫、烟斗铰链、柜门锁、灯槽成型等 7．按立面投影面积计算 8．防护材料种类：所有装修用木材均应进行防火、防腐处理 9．施工时面层颜色、样式由甲方和设计单位确认选样，加工、排版损耗等不另计，投标人综合考虑报价，中标后综合单价不予调整 10．未尽事宜详见设计图纸、图集、设计补充说明、招标文件、政府相关文件及规范等其它资料，满足验收要求 | 1．规格：长3840mm*宽600mm*高3000mm 4．柜体材料种类、规格：12mm橡木饰面（WD-A01）柜体、橡木饰面抽屉柜+6mm超白钢化玻璃、不锈钢门把手；中间区域柜顶400*900mm木工板加固至少能承重30KG报价综合考虑 5. 柜门材质种类、规格：木工板基层+12mm橡木饰面（WD-A01），具体柜门由专业厂家二次深化 6．五金种类、规格：单价包含挂衣杆、雨伞架、U型报纸槽、暗藏合页、抽屉滑轨、阻尼隔振胶垫、烟斗铰链、柜门锁、灯槽成型等 7．按立面投影面积计算 8．防护材料种类：所有装修用木材均应进行防火、防腐处理 9．施工时面层颜色、样式由甲方和设计单位确认选样，加工、排版损耗等不另计，投标人综合考虑报价，中标后综合单价不予调整 10．未尽事宜详见设计图纸、图集、设计补充说明、招标文件、政府相关文件及规范等其它资料，满足验收要求 | m2 | 279.65 |  | 0
28 | 3# | 工程名称：3#-K标间客房 | 83 | WB011501001003 | 洗手台+柜体 | 1. 部位：卫生间 2．规格：长1700mm*宽600mm*高870mm 3．龙骨材料种类、规格：局部热镀锌钢龙骨（不分规格型号，投标人综合考虑） 4．面层材料品种、规格、颜色：18mm星白大理石(ST-A02)台面及挡水条、橡木饰面柜体及橡木饰面隔板（WD-A01 ）、局部1.2mm黄古铜不锈钢(MT-A01)装饰嵌条、踢脚线及包边，单价包含灯槽成型等 5．所有石材材料在施工前须做六面防护处理,石材结晶，以保证防水、防腐、防污、防油 6．施工时面层颜色、样式由甲方和设计单位确认选样，投标人综合考虑报价，加工、切割、折边、损耗等不另计，中标后综合单价不予调整 7．未尽事宜详见设计图纸、图集、设计补充说明、招标文件、政府相关文件及规范等其它资料，满足验收要求 | 1. 部位：卫生间 2．规格：长1700mm*宽600mm*高870mm 4．面层材料品种、规格、颜色：橡木饰面柜体及橡木饰面隔板（WD-A01 ）、局部1.2mm黄古铜不锈钢(MT-A01)装饰嵌条及包边，单价包含灯槽成型等 6．施工时面层颜色、样式由甲方和设计单位确认选样，投标人综合考虑报价，加工、切割、折边、损耗等不另计，中标后综合单价不予调整 7．未尽事宜详见设计图纸、图集、设计补充说明、招标文件、政府相关文件及规范等其它资料，满足验收要求 | m | 43.25 |  | 0
29 | 3# | 工程名称：3#-K标间客房 | 86 | 011502002001 | 木质装饰线 | 1．部位：电视背景墙处 2．线条材料品种、规格、颜色：30*30mm橡木饰面半圆弧装饰线条（WD-A01 ） 3．施工时面层颜色、样式由甲方和设计单位确认选样，加工、排版损耗等不另计，投标人综合考虑报价，中标后综合单价不予调整 4．未尽事宜详见设计图纸、图集、设计补充说明、招标文件、政府相关文件及规范等其它资料，满足验收要求 | 1．部位：电视背景墙处 2．线条材料品种、规格、颜色：30*30mm橡木饰面半圆弧装饰线条（WD-A01 ） 3．施工时面层颜色、样式由甲方和设计单位确认选样，加工、排版损耗等不另计，投标人综合考虑报价，中标后综合单价不予调整 4．未尽事宜详见设计图纸、图集、设计补充说明、招标文件、政府相关文件及规范等其它资料，满足验收要求 | m | 225.14 |  | 0
30 | 3# | 工程名称：3#-K标间客房 | 87 | 011502002002 | 木质装饰线 | 1．部位：窗边哑口套处、玄关阳角处等 2．线条材料品种、规格、颜色：50*50mm橡木饰面弧形装饰线条（WD-A01 ） 3．施工时面层颜色、样式由甲方和设计单位确认选样，加工、排版损耗等不另计，投标人综合考虑报价，中标后综合单价不予调整 4．未尽事宜详见设计图纸、图集、设计补充说明、招标文件、政府相关文件及规范等其它资料，满足验收要求 | 1．部位：窗边哑口套处、玄关阳角处等 2．线条材料品种、规格、颜色：50*50mm橡木饰面弧形装饰线条（WD-A01 ） 3．施工时面层颜色、样式由甲方和设计单位确认选样，加工、排版损耗等不另计，投标人综合考虑报价，中标后综合单价不予调整 4．未尽事宜详见设计图纸、图集、设计补充说明、招标文件、政府相关文件及规范等其它资料，满足验收要求 | m | 375.24 |  | 0
31 | 3# | 工程名称：3#-JS套房 | 3 | 010801001001 | 入户门 | 1．部位：JS套房 2．门室内侧外框尺寸：1520*3000mm，室外侧外框尺寸详见设计文件 3．门套材料种类、规格：室内侧15mm阻燃夹板+橡木饰面门套(WD-A01 )，过道侧1.2mm黄古铜不锈钢线条(MT-A01) 4．门楣材料种类、规格：15mm阻燃夹板+9mm阻燃夹板+橡木饰面门楣（WD-A01） 5．门扇饰面材质种类、规格：橡木饰面入户门(WD-A01)，包含20mm细木工板成品门芯、30*30*3mm热镀锌方通钢龙骨，双面9mm阻燃夹板，外侧1.2mm古铜拉丝不锈钢（防指纹）线条(MT-A01) 6．五金品种、规格：包含但不限于凸轮暗藏闭门器、门底挡尘条、猫眼、防盗链、门碰、暗藏五金合页(选型一侧三副)、消音胶条等五金件,门锁此处不计入 7．防护材料种类：所有装修用木材均应进行防火、防腐处理 8．施工时面层颜色、样式由业主和设计单位确认选样，投标人综合考虑报价，加工、切割、折边、损耗等不另计，中标后综合单价不予调整 9．未尽事宜详见设计图纸、图集、设计补充说明、招标文件、政府相关文件及规范等其它资料，满足验收要求 | 1．部位：JS套房 2．门室内侧外框尺寸：1520*3000mm，室外侧外框尺寸详见设计文件 3．门套材料种类、规格：橡木饰面门套(WD-A01 ) 4．门楣材料种类、规格：橡木饰面门楣（WD-A01） 5．门扇饰面材质种类、规格：橡木饰面入户门(WD-A01)，包含20mm细木工板成品门芯、30*30*3mm热镀锌方通钢龙骨，双面9mm阻燃夹板 6．五金品种、规格：包含但不限于凸轮暗藏闭门器、门底挡尘条、猫眼、防盗链、门碰、暗藏五金合页(选型一侧三副)、消音胶条等五金件,门锁此处不计入 7．防护材料种类：所有装修用木材均应进行防火、防腐处理 8．施工时面层颜色、样式由业主和设计单位确认选样，投标人综合考虑报价，加工、切割、折边、损耗等不另计，中标后综合单价不予调整 9．未尽事宜详见设计图纸、图集、设计补充说明、招标文件、政府相关文件及规范等其它资料，满足验收要求 | 樘 | 5 |  | 0
32 | 3# | 工程名称：3#-JS套房 | 4 | 010801001002 | 木质门 | 1．部位：户内装饰单开门 2．门套材料种类、规格：12mm阻燃夹板+橡木饰面门套(WD-A01 ) 3．门楣材料种类、规格：9mm阻燃夹板+橡木饰面门楣（WD-A01） 4．门扇饰面材质种类、规格：橡木饰面门(WD-A01)，包含20mm细木工板成品门芯、20*40mm热镀锌方通钢龙骨等 5．五金品种、规格：包含但不限于门碰、暗藏五金合页、消音胶条、门把手等五金件 6．按最大外框尺寸计算 7．防护材料种类：所有装修用木材均应进行防火、防腐处理 8．施工时面层颜色、样式由业主和设计单位确认选样，投标人综合考虑报价，加工、切割、折边、损耗等不另计，中标后综合单价不予调整 9．未尽事宜详见设计图纸、图集、设计补充说明、招标文件、政府相关文件及规范等其它资料，满足验收要求 | 1．部位：户内装饰单开门 2．门套材料种类、规格：橡木饰面门套(WD-A01 ) 3．门楣材料种类、规格：橡木饰面门楣（WD-A01） 4．门扇饰面材质种类、规格：橡木饰面门(WD-A01)，包含20mm细木工板成品门芯、20*40mm热镀锌方通钢龙骨等 5．五金品种、规格：包含但不限于门碰、暗藏五金合页、消音胶条、门把手等五金件 6．按最大外框尺寸计算 7．防护材料种类：所有装修用木材均应进行防火、防腐处理 8．施工时面层颜色、样式由业主和设计单位确认选样，投标人综合考虑报价，加工、切割、折边、损耗等不另计，中标后综合单价不予调整 9．未尽事宜详见设计图纸、图集、设计补充说明、招标文件、政府相关文件及规范等其它资料，满足验收要求 | m2 | 42.15 |  | 0
33 | 3# | 工程名称：3#-JS套房 | 5 | 010801001003 | 木质门 | 1．部位：户内装饰移门 2．门套材料种类、规格：12mm阻燃夹板，局部双层+1.2mm黄古铜不锈钢（MT-A01） 3．门楣材料种类、规格：热镀锌钢龙骨（不分规格型号，投标人综合考虑）+12mm阻燃夹板+橡木饰面（WD-A01） 4．门扇饰面材质种类、规格：橡木饰面（WD-A01），包含成品门芯板、1.2mm黄古铜不锈钢（MT-A01）等 5．五金品种、规格：包含但不限于液压门轴、滑轨、消音胶条、门把手等五金件 6．按外框尺寸计算 7．防护材料种类：所有装修用木材均应进行防火、防腐处理 8．施工时面层颜色、样式由业主和设计单位确认选样，投标人综合考虑报价，加工、切割、折边、损耗等不另计，中标后综合单价不予调整 9．未尽事宜详见设计图纸、图集、设计补充说明、招标文件、政府相关文件及规范等其它资料，满足验收要求 | 1．部位：户内装饰移门 2．门套材料种类、规格：1.2mm黄古铜不锈钢（MT-A01） 3．门楣材料种类、规格：橡木饰面（WD-A01） 4．门扇饰面材质种类、规格：橡木饰面（WD-A01），包含成品门芯板、1.2mm黄古铜不锈钢（MT-A01）等 5．五金品种、规格：包含但不限于液压门轴、滑轨、消音胶条、门把手等五金件 6．按外框尺寸计算 7．防护材料种类：所有装修用木材均应进行防火、防腐处理 8．施工时面层颜色、样式由业主和设计单位确认选样，投标人综合考虑报价，加工、切割、折边、损耗等不另计，中标后综合单价不予调整 9．未尽事宜详见设计图纸、图集、设计补充说明、招标文件、政府相关文件及规范等其它资料，满足验收要求 | m2 | 12 |  | 0
34 | 3# | 工程名称：3#-JS套房 | 48 | 011207001001 | 墙面装饰板 | 1. 部位：客厅、卧室、玄关、衣帽间等 2. 基层材料种类、规格：9mm阻燃夹板+10mm成品木挂条调平，局部加固综合考虑 3．面层材料品种、规格、颜色：12mm橡木饰面（WD-A01） 4．防护材料种类：所有装修用木材均应进行防火、防腐处理 5．施工时面层颜色、样式由甲方和设计单位确认选样，加工、排版损耗等不另计，投标人综合考虑报价，中标后综合单价不予调整 6．未尽事宜详见设计图纸、图集、设计补充说明、招标文件、政府相关文件及规范等其它资料，满足验收要求 | 1. 部位：客厅、卧室、玄关、衣帽间等 3．面层材料品种、规格、颜色：12mm橡木饰面（WD-A01） 4．防护材料种类：所有装修用木材均应进行防火、防腐处理 5．施工时面层颜色、样式由甲方和设计单位确认选样，加工、排版损耗等不另计，投标人综合考虑报价，中标后综合单价不予调整 6．未尽事宜详见设计图纸、图集、设计补充说明、招标文件、政府相关文件及规范等其它资料，满足验收要求 | m2 | 458.47 |  | 0
35 | 3# | 工程名称：3#-JS套房 | 49 | 011207001002 | 墙面装饰板 | 1. 部位：玄关、客厅及电视背景墙、卧室等 2. 龙骨材料种类、规格：热镀锌钢龙骨（不分规格型号，投标人综合考虑） 3. 基层材料种类、规格：9mm阻燃夹板 4．面层材料品种、规格、颜色：12mm橡木饰面（WD-A01） 5．防护材料种类：所有装修用木材均应进行防火、防腐处理 6．施工时面层颜色、样式由甲方和设计单位确认选样，加工、排版损耗等不另计，投标人综合考虑报价，中标后综合单价不予调整 7．未尽事宜详见设计图纸、图集、设计补充说明、招标文件、政府相关文件及规范等其它资料，满足验收要求 | 1. 部位：玄关、客厅及电视背景墙、卧室等 4．面层材料品种、规格、颜色：12mm橡木饰面（WD-A01） 5．防护材料种类：所有装修用木材均应进行防火、防腐处理 6．施工时面层颜色、样式由甲方和设计单位确认选样，加工、排版损耗等不另计，投标人综合考虑报价，中标后综合单价不予调整 7．未尽事宜详见设计图纸、图集、设计补充说明、招标文件、政府相关文件及规范等其它资料，满足验收要求 | m2 | 69.04 |  | 0
36 | 3# | 工程名称：3#-JS套房 | 50 | 011207001003 | 墙面装饰板 | 1. 部位：客厅沙发背景隔断等 2. 龙骨材料种类、规格：热镀锌钢龙骨（不分规格型号，投标人综合考虑） 3．面层材料品种、规格、颜色：12mm橡木饰面（WD-A01） 4．防护材料种类：所有装修用木材均应进行防火、防腐处理 5．施工时面层颜色、样式由甲方和设计单位确认选样，加工、排版损耗等不另计，投标人综合考虑报价，中标后综合单价不予调整 6．未尽事宜详见设计图纸、图集、设计补充说明、招标文件、政府相关文件及规范等其它资料，满足验收要求 | 1. 部位：客厅沙发背景隔断等 3．面层材料品种、规格、颜色：12mm橡木饰面（WD-A01） 4．防护材料种类：所有装修用木材均应进行防火、防腐处理 5．施工时面层颜色、样式由甲方和设计单位确认选样，加工、排版损耗等不另计，投标人综合考虑报价，中标后综合单价不予调整 6．未尽事宜详见设计图纸、图集、设计补充说明、招标文件、政府相关文件及规范等其它资料，满足验收要求 | m2 | 12.39 |  | 0
37 | 3# | 工程名称：3#-JS套房 | 58 | 011207001010 | 墙面装饰板 | 1. 部位：电视背景墙等 2. 龙骨材料种类、规格：30*20mm木龙骨，阻燃处理 3. 面层材料品种、规格、颜色：12mm实木黑色漆面板（WD-A04） 4. 防护材料种类：所有装修用木材均应进行防火、防腐处理 5．施工时面层颜色、样式由甲方和设计单位确认选样，加工、排版损耗等不另计，投标人综合考虑报价，中标后综合单价不予调整 6．未尽事宜详见设计图纸、图集、设计补充说明、招标文件、政府相关文件及规范等其它资料，满足验收要求 | 1. 部位：电视背景墙等 3. 面层材料品种、规格、颜色：12mm实木黑色漆面板（WD-A04） 4. 防护材料种类：所有装修用木材均应进行防火、防腐处理 5．施工时面层颜色、样式由甲方和设计单位确认选样，加工、排版损耗等不另计，投标人综合考虑报价，中标后综合单价不予调整 6．未尽事宜详见设计图纸、图集、设计补充说明、招标文件、政府相关文件及规范等其它资料，满足验收要求 | m2 | 31.5 |  | 0
38 | 3# | 工程名称：3#-JS套房 | 65 | 011207001016 | 墙面装饰板 | 1. 部位：床头背景墙JS 2. 龙骨材料种类、规格：热镀锌钢龙骨（不分规格型号，投标人综合考虑） 3. 基层材料种类、规格：9mm阻燃夹板+9.5mm石膏板 4. 面层材料品种、规格、颜色：一边12mm橡木饰面（WD-A01）+一边墙布饰面（WC-A04A）+1.2mm黄古铜不锈钢(MT-A01)+40*70不锈钢方通等 5. 防护材料种类：所有装修用木材均应进行防火、防腐处理 6．施工时面层颜色、样式由甲方和设计单位确认选样，加工、排版损耗等不另计，投标人综合考虑报价，中标后综合单价不予调整 7．未尽事宜详见设计图纸、图集、设计补充说明、招标文件、政府相关文件及规范等其它资料，满足验收要求 | 1. 部位：床头背景墙JS 4. 面层材料品种、规格、颜色：一边12mm橡木饰面（WD-A01） 5. 防护材料种类：所有装修用木材均应进行防火、防腐处理 6．施工时面层颜色、样式由甲方和设计单位确认选样，加工、排版损耗等不另计，投标人综合考虑报价，中标后综合单价不予调整 7．未尽事宜详见设计图纸、图集、设计补充说明、招标文件、政府相关文件及规范等其它资料，满足验收要求 | m2 | 18.9 |  | 0
39 | 3# | 工程名称：3#-JS套房 | 93 | WB011501001001 | 玄关柜 | 1. 部位：玄关 2. 柜体尺寸：1100*600*3000mm 3. 龙骨材料种类、规格：热镀锌钢龙骨（不分规格型号，投标人综合考虑）、30*30mm木方(阻燃处理)等 4．基层板材料种类、规格：9mm阻燃夹板、15mm阻燃夹板、9mm硅酸钙板等基层类型及厚度综合考虑 5．材料种类：12mm橡木饰面（WD-A01）、墙布饰面(WC-A04)、1.2mm黄古铜不锈钢（MT-A01）、橡木饰面抽屉柜、不锈钢门把手、夹丝玻璃（GL-A01）等 6．五金种类、规格：单价包含挂衣杆、五金合页、抽屉滑轨、阻尼隔振胶垫、暗藏灯槽等 7．按照立面投影面积计算 8．防护材料种类：所有装修用木材均应进行防火、防腐处理 9．施工时面层颜色、样式由甲方和设计单位确认选样，加工、排版损耗等不另计，投标人综合考虑报价，中标后综合单价不予调整 10．未尽事宜详见设计图纸、图集、设计补充说明、招标文件、政府相关文件及规范等其它资料，满足验收要求 | 1. 部位：玄关 2. 柜体尺寸：1100*600*3000mm 5．材料种类：12mm橡木饰面（WD-A01）、1.2mm黄古铜不锈钢（MT-A01）、橡木饰面抽屉柜、不锈钢门把手、夹丝玻璃（GL-A01）等 6．五金种类、规格：单价包含挂衣杆、五金合页、抽屉滑轨、阻尼隔振胶垫、暗藏灯槽等 7．按照立面投影面积计算 8．防护材料种类：所有装修用木材均应进行防火、防腐处理 9．施工时面层颜色、样式由甲方和设计单位确认选样，加工、排版损耗等不另计，投标人综合考虑报价，中标后综合单价不予调整 10．未尽事宜详见设计图纸、图集、设计补充说明、招标文件、政府相关文件及规范等其它资料，满足验收要求 | m2 | 18.18 |  | 0
40 | 3# | 工程名称：3#-JS套房 | 94 | WB011501001002 | 衣帽间衣柜 | 1. 部位：衣帽间 2. 柜体尺寸：650mm*3000mm*长（具体详见设计文件） 3. 龙骨材质种类、规格：热镀锌钢龙骨（不分规格型号，投标人综合考虑）、木龙骨等 4．基层板材质种类、规格：基层类型及厚度综合考虑，具体详见设计文件 5．材料种类：12mm橡木饰面（WD-A01）、墙布饰面(WC-A04)、夹丝玻璃（GL-A01）、星白大理石台面（ST-02）、古铜拉丝不锈钢（MT-A01），橡木饰面抽屉柜、1.2mm黄古铜不锈钢踢脚线(MT-A01)等 6．五金种类、规格：单价包含挂衣杆、五金合页、抽屉滑轨、阻尼隔振胶垫、暗藏灯槽等 7．按照立面投影面积计算 8．防护材料种类：所有装修用木材均应进行防火、防腐处理 9．施工时面层颜色、样式由甲方和设计单位确认选样，加工、排版损耗等不另计，投标人综合考虑报价，中标后综合单价不予调整 10．未尽事宜详见设计图纸、图集、设计补充说明、招标文件、政府相关文件及规范等其它资料，满足验收要求 | 1. 部位：衣帽间 2. 柜体尺寸：650mm*3000mm*长（具体详见设计文件） 5．材料种类：12mm橡木饰面（WD-A01）、夹丝玻璃（GL-A01）、星白大理石台面（ST-02）、古铜拉丝不锈钢（MT-A01），橡木饰面抽屉柜 6．五金种类、规格：单价包含挂衣杆、五金合页、抽屉滑轨、阻尼隔振胶垫、暗藏灯槽等 7．按照立面投影面积计算 8．防护材料种类：所有装修用木材均应进行防火、防腐处理 9．施工时面层颜色、样式由甲方和设计单位确认选样，加工、排版损耗等不另计，投标人综合考虑报价，中标后综合单价不予调整 10．未尽事宜详见设计图纸、图集、设计补充说明、招标文件、政府相关文件及规范等其它资料，满足验收要求 | m2 | 42.78 |  | 0
41 | 3# | 工程名称：3#-JS套房 | 95 | WB011501001003 | 洗手台+柜体 | 1. 部位：卫生间 2．规格：长1200mm*宽600mm*高850mm 3．龙骨材料种类、规格：局部热镀锌钢龙骨（不分规格型号，投标人综合考虑） 4．面层材料品种、规格、颜色：18mm鎏金白玉大理石(ST-A04)台面及挡水条、橡木饰面柜体及橡木饰面隔板（WD-A01 ）、局部1.2mm黄古铜不锈钢(MT-A01)装饰嵌条、踢脚线及包边，单价包含灯槽成型等 5．所有石材材料在施工前须做六面防护处理,石材结晶，以保证防水、防腐、防污、防油 6．施工时面层颜色、样式由业主和设计单位确认选样，投标人综合考虑报价，加工、切割、折边、损耗、石材结晶等不另计，中标后综合单价不予调整 7．未尽事宜详见设计图纸、图集、设计补充说明、招标文件、政府相关文件及规范等其它资料，满足验收要求 | 1. 部位：卫生间 2．规格：长1200mm*宽600mm*高850mm 4．面层材料品种、规格、颜色：橡木饰面柜体及橡木饰面隔板（WD-A01 ）、局部1.2mm黄古铜不锈钢(MT-A01)装饰嵌条及包边，单价包含灯槽成型等 6．施工时面层颜色、样式由业主和设计单位确认选样，投标人综合考虑报价，加工、切割、折边、损耗、石材结晶等不另计，中标后综合单价不予调整 7．未尽事宜详见设计图纸、图集、设计补充说明、招标文件、政府相关文件及规范等其它资料，满足验收要求 | m | 13.2 |  | 0
42 | 3# | 工程名称：3#-JES套房 | 3 | 010801001001 | 入户门 | 1．部位：JES套房 2．门室内侧外框尺寸：1520*3000mm，室外侧外框尺寸详见设计文件 3．门套材料种类、规格：室内侧15mm阻燃夹板+木饰面门套,过道侧1.2mm黄古铜不锈钢线条(MT-A01) 4．门楣材料种类、规格：15mm阻燃夹板+9mm阻燃夹板+木饰面门楣 5．门扇饰面材质种类、规格：木饰面，包含20mm细木工板成品门芯、30*30*3mm热镀锌方通钢龙骨，双面9mm阻燃夹板，外侧1.2mm古铜拉丝不锈钢（防指纹）线条(MT-A01) 6．五金品种、规格：包含但不限于凸轮暗藏闭门器、门底挡尘条、猫眼、防盗链、门碰、暗藏五金合页(选型一侧三副)、消音胶条等五金件,门锁此处不计入 7．防护材料种类：所有装修用木材均应进行防火、防腐处理 8．施工时面层颜色、样式由业主和设计单位确认选样，投标人综合考虑报价，加工、切割、折边、损耗等不另计，中标后综合单价不予调整 9．未尽事宜详见设计图纸、图集、设计补充说明、招标文件、政府相关文件及规范等其它资料，满足验收要求 | 1．部位：JES套房 2．门室内侧外框尺寸：1520*3000mm，室外侧外框尺寸详见设计文件 3．门套材料种类、规格：木饰面门套 4．门楣材料种类、规格：木饰面门楣 5．门扇饰面材质种类、规格：木饰面，包含20mm细木工板成品门芯、30*30*3mm热镀锌方通钢龙骨，双面9mm阻燃夹板 6．五金品种、规格：包含但不限于凸轮暗藏闭门器、门底挡尘条、猫眼、防盗链、门碰、暗藏五金合页(选型一侧三副)、消音胶条等五金件,门锁此处不计入 7．防护材料种类：所有装修用木材均应进行防火、防腐处理 8．施工时面层颜色、样式由业主和设计单位确认选样，投标人综合考虑报价，加工、切割、折边、损耗等不另计，中标后综合单价不予调整 9．未尽事宜详见设计图纸、图集、设计补充说明、招标文件、政府相关文件及规范等其它资料，满足验收要求 | 樘 | 2 |  | 0
43 | 3# | 工程名称：3#-JES套房 | 4 | 010801001002 | 木质门 | 1．部位：户内装饰单开门 2．龙骨材料种类、规格：热镀锌钢龙骨（不分规格型号，投标人综合考虑） 3．基层材料种类、规格：基层类型及厚度综合考虑，具体详见设计文件 4．门套材料种类、规格：12mm浅色木饰面(WD-A05) 5．门楣材料种类、规格：12mm浅色木饰面(WD-A05) 6．门扇饰面材质种类、规格：12mm浅色木饰面(WD-A05) 5．五金品种、规格：包含但不限于门碰、暗藏五金合页、消音胶条、门把手等全套五金件 6．按最大外框尺寸计算 7．防护材料种类：所有装修用木材均应进行防火、防腐处理 8．施工时面层颜色、样式由业主和设计单位确认选样，投标人综合考虑报价，加工、切割、折边、损耗等不另计，中标后综合单价不予调整 9．未尽事宜详见设计图纸、图集、设计补充说明、招标文件、政府相关文件及规范等其它资料，满足验收要求 | 1．部位：户内装饰单开门 2．龙骨材料种类、规格：热镀锌钢龙骨（不分规格型号，投标人综合考虑） 4．门套材料种类、规格：12mm浅色木饰面(WD-A05) 5．门楣材料种类、规格：12mm浅色木饰面(WD-A05) 6．门扇饰面材质种类、规格：12mm浅色木饰面(WD-A05) 5．五金品种、规格：包含但不限于门碰、暗藏五金合页、消音胶条、门把手等全套五金件 6．按最大外框尺寸计算 7．防护材料种类：所有装修用木材均应进行防火、防腐处理 8．施工时面层颜色、样式由业主和设计单位确认选样，投标人综合考虑报价，加工、切割、折边、损耗等不另计，中标后综合单价不予调整 9．未尽事宜详见设计图纸、图集、设计补充说明、招标文件、政府相关文件及规范等其它资料，满足验收要求 | m2 | 43.3 |  | 0
44 | 3# | 工程名称：3#-JES套房 | 41 | 011207001001 | 墙面装饰板 | 1. 部位：客厅、卧室、玄关、衣帽间 2. 基层材料种类、规格：9mm阻燃夹板+10mm成品木挂条调平，局部加固综合考虑 3．面层材料品种、规格、颜色：12mm浅色木饰面(WD-A05) 4．防护材料种类：所有装修用木材均应进行防火、防腐处理 5．施工时面层颜色、样式由甲方和设计单位确认选样，加工、排版损耗等不另计，投标人综合考虑报价，中标后综合单价不予调整 6．未尽事宜详见设计图纸、图集、设计补充说明、招标文件、政府相关文件及规范等其它资料，满足验收要求 | 1. 部位：客厅、卧室、玄关、衣帽间 3．面层材料品种、规格、颜色：12mm浅色木饰面(WD-A05) 4．防护材料种类：所有装修用木材均应进行防火、防腐处理 5．施工时面层颜色、样式由甲方和设计单位确认选样，加工、排版损耗等不另计，投标人综合考虑报价，中标后综合单价不予调整 6．未尽事宜详见设计图纸、图集、设计补充说明、招标文件、政府相关文件及规范等其它资料，满足验收要求 | m2 | 378.57 |  | 0
45 | 3# | 工程名称：3#-JES套房 | 43 | 011207001003 | 墙面装饰板 | 1. 部位：床头背景墙下部 2. 龙骨材料种类、规格：50mm竖向天地龙骨，配C50龙骨 3. 基层材料种类、规格：9mm阻燃夹板+10mm成品木挂条调平 4．面层材料品种、规格、颜色：12mm浅色木饰面(WD-A05) 5．防护材料种类：所有装修用木材均应进行防火、防腐处理 6．施工时面层颜色、样式由甲方和设计单位确认选样，加工、排版损耗等不另计，投标人综合考虑报价，中标后综合单价不予调整 7．未尽事宜详见设计图纸、图集、设计补充说明、招标文件、政府相关文件及规范等其它资料，满足验收要求 | 1. 部位：床头背景墙下部 4．面层材料品种、规格、颜色：12mm浅色木饰面(WD-A05) 5．防护材料种类：所有装修用木材均应进行防火、防腐处理 6．施工时面层颜色、样式由甲方和设计单位确认选样，加工、排版损耗等不另计，投标人综合考虑报价，中标后综合单价不予调整 7．未尽事宜详见设计图纸、图集、设计补充说明、招标文件、政府相关文件及规范等其它资料，满足验收要求 | m2 | 8.09 |  | 0
46 | 3# | 工程名称：3#-JES套房 | 44 | 011207001004 | 墙面装饰板 | 1. 部位：沙发背景墙两侧 2. 龙骨材料种类、规格：热镀锌钢龙骨（不分规格型号，投标人综合考虑） 3. 基层材料种类、规格：9mm阻燃夹板 4．面层材料品种、规格、颜色：12mm浅色木饰面(WD-A05) 5．防护材料种类：所有装修用木材均应进行防火、防腐处理 6．施工时面层颜色、样式由甲方和设计单位确认选样，加工、排版损耗等不另计，投标人综合考虑报价，中标后综合单价不予调整 7．未尽事宜详见设计图纸、图集、设计补充说明、招标文件、政府相关文件及规范等其它资料，满足验收要求 | 1. 部位：沙发背景墙两侧 4．面层材料品种、规格、颜色：12mm浅色木饰面(WD-A05) 5．防护材料种类：所有装修用木材均应进行防火、防腐处理 6．施工时面层颜色、样式由甲方和设计单位确认选样，加工、排版损耗等不另计，投标人综合考虑报价，中标后综合单价不予调整 7．未尽事宜详见设计图纸、图集、设计补充说明、招标文件、政府相关文件及规范等其它资料，满足验收要求 | m2 | 8.85 |  | 0
47 | 3# | 工程名称：3#-JES套房 | 45 | 011207001005 | 墙面装饰板 | 1. 部位：书房背景隔断 2. 龙骨材料种类、规格：热镀锌钢龙骨（不分规格型号，投标人综合考虑） 3. 基层材料种类、规格：9mm阻燃夹板 4．面层材料品种、规格、颜色：12mm浅色木饰面(WD-A05) 5．防护材料种类：所有装修用木材均应进行防火、防腐处理 6. 另计，投标人综合考虑报价，中标后综合单价不予调整 7. 按展开面积计算 8．未尽事宜详见设计图纸、图集、设计补充说明、招标文件、政府相关文件及规范等其它资料，满足验收要求 | 1. 部位：书房背景隔断 4．面层材料品种、规格、颜色：12mm浅色木饰面(WD-A05) 5．防护材料种类：所有装修用木材均应进行防火、防腐处理 6. 另计，投标人综合考虑报价，中标后综合单价不予调整 7. 按展开面积计算 8．未尽事宜详见设计图纸、图集、设计补充说明、招标文件、政府相关文件及规范等其它资料，满足验收要求 | m2 | 11.21 |  | 0
48 | 3# | 工程名称：3#-JES套房 | 50 | 011502002001 | 木质装饰线 | 1．工程部位：沙发背景墙 2．线条材料品种、规格、颜色：80*170mm竖纹木饰面（WD-A05） 3．施工时面层颜色、样式由甲方和设计单位确认选样，投标人综合考虑报价，中标后综合单价不予调整 4．未尽事宜详见设计图纸、图集、设计补充说明、招标文件、政府相关文件及规范等其它资料，满足验收要求。 | 1．工程部位：沙发背景墙 2．线条材料品种、规格、颜色：80*170mm竖纹木饰面（WD-A05） 3．施工时面层颜色、样式由甲方和设计单位确认选样，投标人综合考虑报价，中标后综合单价不予调整 4．未尽事宜详见设计图纸、图集、设计补充说明、招标文件、政府相关文件及规范等其它资料，满足验收要求。 | m | 12 |  | 0
49 | 3# | 工程名称：3#-JES套房 | 55 | 011207001014 | 墙面装饰板 | 1. 部位：床头背景墙JES 2. 龙骨材料种类、规格：热镀锌钢龙骨（不分规格型号，投标人综合考虑） 3. 基层材料种类、规格：9mm阻燃夹板+9.5mm石膏板 4. 面层材料品种、规格、颜色：一边12mm橡木饰面（WD-A01）+一边墙布饰面（WC-A04A）+1.2mm黄古铜不锈钢(MT-A01)+40*70不锈钢方通等 5. 防护材料种类：所有装修用木材均应进行防火、防腐处理 6．施工时面层颜色、样式由甲方和设计单位确认选样，加工、排版损耗等不另计，投标人综合考虑报价，中标后综合单价不予调整 7．未尽事宜详见设计图纸、图集、设计补充说明、招标文件、政府相关文件及规范等其它资料，满足验收要求 | 1. 部位：床头背景墙JES 4. 面层材料品种、规格、颜色：一边12mm橡木饰面（WD-A01） 5. 防护材料种类：所有装修用木材均应进行防火、防腐处理 6．施工时面层颜色、样式由甲方和设计单位确认选样，加工、排版损耗等不另计，投标人综合考虑报价，中标后综合单价不予调整 7．未尽事宜详见设计图纸、图集、设计补充说明、招标文件、政府相关文件及规范等其它资料，满足验收要求 | m2 | 7.56 |  | 0
50 | 3# | 工程名称：3#-JES套房 | 83 | WB011501001001 | 玄关柜 | 1. 部位：玄关 2. 柜体尺寸：宽600mm*高3000mm*长（具体详见设计文件） 3. 龙骨材料种类、规格：热镀锌钢龙骨（不分规格型号，投标人综合考虑）、30*30mm木方(阻燃处理)等 4．基层板材料种类、规格：9mm阻燃夹板、15mm阻燃夹板、9mm硅酸钙板等基层类型及厚度综合考虑 5．材料种类：12mm木饰面、墙布饰面(WC-A04)、1.2mm黄古铜不锈钢（MT-A01）、木饰面抽屉柜、不锈钢门把手、夹丝玻璃（GL-A01）等 6．五金种类、规格：单价包含挂衣杆、五金合页、抽屉滑轨、阻尼隔振胶垫、暗藏灯槽等 7．按照立面投影面积计算 8．防护材料种类：所有装修用木材均应进行防火、防腐处理 9．施工时面层颜色、样式由甲方和设计单位确认选样，加工、排版损耗等不另计，投标人综合考虑报价，中标后综合单价不予调整 10．未尽事宜详见设计图纸、图集、设计补充说明、招标文件、政府相关文件及规范等其它资料，满足验收要求 | 1. 部位：玄关 2. 柜体尺寸：宽600mm*高3000mm*长（具体详见设计文件） 5．材料种类：12mm木饰面、1.2mm黄古铜不锈钢（MT-A01）、木饰面抽屉柜、不锈钢门把手、夹丝玻璃（GL-A01）等 6．五金种类、规格：单价包含挂衣杆、五金合页、抽屉滑轨、阻尼隔振胶垫、暗藏灯槽等 7．按照立面投影面积计算 8．防护材料种类：所有装修用木材均应进行防火、防腐处理 9．施工时面层颜色、样式由甲方和设计单位确认选样，加工、排版损耗等不另计，投标人综合考虑报价，中标后综合单价不予调整 10．未尽事宜详见设计图纸、图集、设计补充说明、招标文件、政府相关文件及规范等其它资料，满足验收要求 | m2 | 12.96 |  | 0
51 | 3# | 工程名称：3#-JES套房 | 84 | WB011501001002 | 衣帽间衣柜 | 1. 部位：衣帽间 2. 柜体尺寸：650mm*3000mm*长（具体详见设计文件） 3. 龙骨材质种类、规格：热镀锌钢龙骨（不分规格型号，投标人综合考虑）、木龙骨等 4．基层板材质种类、规格：基层类型及厚度综合考虑，具体详见设计文件 5．材料种类：12mm木饰面、墙布饰面(WC-A04)、夹丝玻璃（GL-A01）、18mm星白大理石台面（ST-02）、1.2mm黄古铜不锈钢（MT-A01），木饰面抽屉柜、1.2mm不锈钢踢脚线(MT-A01)等 6．五金种类、规格：单价包含挂衣杆、五金合页、抽屉滑轨、阻尼隔振胶垫、暗藏灯槽等 7．按照立面投影面积计算 8．防护材料种类：所有装修用木材均应进行防火、防腐处理 9．施工时面层颜色、样式由甲方和设计单位确认选样，加工、排版损耗等不另计，投标人综合考虑报价，中标后综合单价不予调整 10．未尽事宜详见设计图纸、图集、设计补充说明、招标文件、政府相关文件及规范等其它资料，满足验收要求 | 1. 部位：衣帽间 2. 柜体尺寸：650mm*3000mm*长（具体详见设计文件） 5．材料种类：12mm木饰面、夹丝玻璃（GL-A01）、18mm星白大理石台面（ST-02）、1.2mm黄古铜不锈钢（MT-A01），木饰面抽屉柜 6．五金种类、规格：单价包含挂衣杆、五金合页、抽屉滑轨、阻尼隔振胶垫、暗藏灯槽等 7．按照立面投影面积计算 8．防护材料种类：所有装修用木材均应进行防火、防腐处理 9．施工时面层颜色、样式由甲方和设计单位确认选样，加工、排版损耗等不另计，投标人综合考虑报价，中标后综合单价不予调整 10．未尽事宜详见设计图纸、图集、设计补充说明、招标文件、政府相关文件及规范等其它资料，满足验收要求 | m2 | 20.28 |  | 0
52 | 3# | 工程名称：3#-JES套房 | 85 | WB011501001003 | 洗手台+柜体 | 1. 部位：卫生间 2．规格：宽600mm*高850mm*长（详见设计文件） 3．龙骨材料种类、规格：局部热镀锌钢龙骨（不分规格型号，投标人综合考虑） 4．面层材料品种、规格、颜色：18mm鎏金白玉大理石(ST-A04)台面及挡水条、木饰面柜体及木饰面隔板（WD-A01 ）、局部1.2mm黄古铜不锈钢(MT-A01)装饰嵌条、踢脚线及包边，单价包含灯槽成型等 5．所有石材材料在施工前须做六面防护处理,石材结晶，以保证防水、防腐、防污、防油 6．施工时面层颜色、样式由甲方和设计单位确认选样，投标人综合考虑报价，加工、切割、折边、损耗等不另计，中标后综合单价不予调整 7．未尽事宜详见设计图纸、图集、设计补充说明、招标文件、政府相关文件及规范等其它资料，满足验收要求 | 1. 部位：卫生间 2．规格：宽600mm*高850mm*长（详见设计文件） 4．面层材料品种、规格、颜色：木饰面柜体及木饰面隔板（WD-A01 ）、局部1.2mm黄古铜不锈钢(MT-A01)装饰嵌条及包边，单价包含灯槽成型等 6．施工时面层颜色、样式由甲方和设计单位确认选样，投标人综合考虑报价，加工、切割、折边、损耗等不另计，中标后综合单价不予调整 7．未尽事宜详见设计图纸、图集、设计补充说明、招标文件、政府相关文件及规范等其它资料，满足验收要求 | m | 3.74 |  | 0
53 | 5# | 工程名称：5#-公区 | 182 | 010801001002 | 木饰面暗门 | 1. 部位：客房走廊 2. 龙骨材料种类、规格：30mm细木工板门芯 3. 面层材料种类、规格：12mm橡木饰面（WD-A01） 4. 门套基层、面层材料种类、规格：钢龙骨等多种规格综合考虑+木饰面门套 5. 五金：包括不限于优质合页、门磁吸、铰链、拉手等 6. 未尽事宜详见设计图纸、图集、设计补充说明、招标文件、政府相关文件及规范等其它资料，满足验收要求 | 1. 部位：客房走廊 2. 龙骨材料种类、规格：30mm细木工板门芯 3. 面层材料种类、规格：12mm橡木饰面（WD-A01） 4. 门套面层材料种类、规格：木饰面门套 5. 五金：包括不限于优质合页、门磁吸、铰链、拉手等 6. 未尽事宜详见设计图纸、图集、设计补充说明、招标文件、政府相关文件及规范等其它资料，满足验收要求 | m2 | 12.66 |  | 0
54 | 5# | 工程名称：5#-公区 | 183 | 011207001040 | 硬包暗门 | 1. 部位：客房走廊（消火栓、管井暗门） 2. 龙骨材料种类、规格：热镀锌钢龙骨（不分规格型号，投标人综合考虑）+1.0mm厚镀锌铁皮包封 3. 基层材料种类、规格：12mm阻燃夹板 4. 面层材料品种、规格、颜色：墙布饰面(12mm雪弗板+扪布饰面)（WC-A01）+50mm宽橡木饰面线条（WD-A01） 5. 五金品种、规格：包括不限于暗铰链、磁碰、天地轴、隐藏拉手等完成此项工作的全部五金配件 6. 施工时面层颜色、样式由甲方和设计单位确认选样，投标人综合考虑报价，加工、损耗等不另计，中标后综合单价不予调整 7. 未尽事宜详见设计图纸、图集、设计补充说明、招标文件、政府相关文件及规范等其它资料，满足验收要求 | 1. 部位：客房走廊（消火栓、管井暗门） 4. 面层材料品种、规格、颜色：50mm宽橡木饰面线条（WD-A01） 6. 施工时面层颜色、样式由甲方和设计单位确认选样，投标人综合考虑报价，加工、损耗等不另计，中标后综合单价不予调整 7. 未尽事宜详见设计图纸、图集、设计补充说明、招标文件、政府相关文件及规范等其它资料，满足验收要求 | m2 | 20.25 |  | 0
55 | 5# | 工程名称：5#-公区 | 184 | WB010801002002 | 木饰面暗门 | 1. 部位：客房走廊 2. 龙骨材料种类、规格：热镀锌钢龙骨（不分规格型号，投标人综合考虑） 3. 基层材料种类、规格：9mm阻燃夹板，局部双层 4. 面层材料品种、规格、颜色：橡木饰面(格栅)（WD-A01A），造型15mm宽*10mm深 5. 五金：包括不限于合页、门磁吸、铰链、拉手等 6. 未尽事宜详见设计图纸、图集、设计补充说明、招标文件、政府相关文件及规范等其它资料，满足验收要求 | 1. 部位：客房走廊 4. 面层材料品种、规格、颜色：橡木饰面(格栅)（WD-A01A），造型15mm宽*10mm深 5. 五金：包括不限于合页、门磁吸、铰链、拉手等 6. 未尽事宜详见设计图纸、图集、设计补充说明、招标文件、政府相关文件及规范等其它资料，满足验收要求 | m2 | 0.93 |  | 0
56 | 5# | 工程名称：5#-公区 | 203 | 011207001044 | 墙面装饰板 | 1. 部位：客房走廊休息区 2. 龙骨材料种类、规格：50系列隔墙轻钢龙骨，U型固定夹固定 3. 基层材料种类、规格：9mm阻燃夹板 4. 面层材料品种、规格、颜色：橡木饰面(格栅)（WD-A01A），造型15mm宽*10mm深 5. 防护材料种类：所有装修用木材均应进行防火、防腐处理 6. 施工时面层颜色、样式由甲方和设计单位确认选样，投标人综合考虑报价，加工、切割、折边、损耗等不另计，中标后综合单价不予调整 7. 未尽事宜详见设计图纸、图集、设计补充说明、招标文件、政府相关文件及规范等其它资料，满足验收要求 | 1. 部位：客房走廊休息区 4. 面层材料品种、规格、颜色：橡木饰面(格栅)（WD-A01A），造型15mm宽*10mm深 5. 防护材料种类：所有装修用木材均应进行防火、防腐处理 6. 施工时面层颜色、样式由甲方和设计单位确认选样，投标人综合考虑报价，加工、切割、折边、损耗等不另计，中标后综合单价不予调整 7. 未尽事宜详见设计图纸、图集、设计补充说明、招标文件、政府相关文件及规范等其它资料，满足验收要求 | m2 | 20.06 |  | 0
57 | 5# | 工程名称：5#-公区 | 204 | 011207001045 | 墙面装饰板 | 1. 部位：客房走廊 2. 龙骨材料种类、规格：热镀锌钢龙骨（不分规格型号，投标人综合考虑） 3. 基层材料种类、规格：9mm阻燃夹板 4. 面层材料品种、规格、颜色：橡木饰面(格栅)（WD-A01A），造型15mm宽*10mm深 5. 防护材料种类：所有装修用木材均应进行防火、防腐处理 6. 施工时面层颜色、样式由甲方和设计单位确认选样，投标人综合考虑报价，加工、切割、折边、损耗等不另计，中标后综合单价不予调整 7. 未尽事宜详见设计图纸、图集、设计补充说明、招标文件、政府相关文件及规范等其它资料，满足验收要求 | 1. 部位：客房走廊 4. 面层材料品种、规格、颜色：橡木饰面(格栅)（WD-A01A），造型15mm宽*10mm深 5. 防护材料种类：所有装修用木材均应进行防火、防腐处理 6. 施工时面层颜色、样式由甲方和设计单位确认选样，投标人综合考虑报价，加工、切割、折边、损耗等不另计，中标后综合单价不予调整 7. 未尽事宜详见设计图纸、图集、设计补充说明、招标文件、政府相关文件及规范等其它资料，满足验收要求 | m2 | 1.65 |  | 0
58 | 5# | 工程名称：5#-公区 | 205 | 011207001046 | 墙面装饰板 | 1. 部位：客房走廊 2. 龙骨材料种类、规格：50系列隔墙轻钢龙骨，U型固定夹固定，局部暗门处钢龙骨加固综合考虑 3. 基层材料种类、规格：12mm阻燃夹板 4. 面层材料品种、规格、颜色：墙布饰面(12mm雪弗板+扪布饰面)（WC-A01）+50mm宽橡木饰面线条（WD-A01） 5. 防护材料种类：所有装修用木材均应进行防火、防腐处理 6. 施工时面层颜色、样式由甲方和设计单位确认选样，投标人综合考虑报价，加工、切割、折边、损耗等不另计，中标后综合单价不予调整 7. 未尽事宜详见设计图纸、图集、设计补充说明、招标文件、政府相关文件及规范等其它资料，满足验收要求 | 1. 部位：客房走廊 4. 面层材料品种、规格、颜色：50mm宽橡木饰面线条（WD-A01） 5. 防护材料种类：所有装修用木材均应进行防火、防腐处理 6. 施工时面层颜色、样式由甲方和设计单位确认选样，投标人综合考虑报价，加工、切割、折边、损耗等不另计，中标后综合单价不予调整 7. 未尽事宜详见设计图纸、图集、设计补充说明、招标文件、政府相关文件及规范等其它资料，满足验收要求 | m2 | 197.65 |  | 0
59 | 5# | 工程名称：5#-公区 | 206 | 011207001047 | 墙面装饰板 | 1. 部位：客房走廊 2. 龙骨材料种类、规格：热镀锌钢龙骨（不分规格型号，投标人综合考虑） 3. 基层材料种类、规格：12mm阻燃板 4. 面层材料品种、规格、颜色：12mm橡木饰面(（WD-A01） 5. 防护材料种类：所有装修用木材均应进行防火、防腐处理 6. 施工时面层颜色、样式由甲方和设计单位确认选样，投标人综合考虑报价，加工、切割、折边、损耗等不另计，中标后综合单价不予调整 7. 未尽事宜详见设计图纸、图集、设计补充说明、招标文件、政府相关文件及规范等其它资料，满足验收要求 | 1. 部位：客房走廊 4. 面层材料品种、规格、颜色：12mm橡木饰面(（WD-A01） 5. 防护材料种类：所有装修用木材均应进行防火、防腐处理 6. 施工时面层颜色、样式由甲方和设计单位确认选样，投标人综合考虑报价，加工、切割、折边、损耗等不另计，中标后综合单价不予调整 7. 未尽事宜详见设计图纸、图集、设计补充说明、招标文件、政府相关文件及规范等其它资料，满足验收要求 | m2 | 25.7 |  | 0
60 | 5# | 工程名称：5#-公区 | 207 | 011207001048 | 墙面装饰板 | 1. 部位：客房走廊 2. 龙骨材料种类、规格：50系列隔墙轻钢龙骨，U型固定夹固定 3. 基层材料种类、规格：12mm阻燃板 4. 面层材料品种、规格、颜色：12mm橡木饰面(（WD-A01） 5. 防护材料种类：所有装修用木材均应进行防火、防腐处理 6. 施工时面层颜色、样式由甲方和设计单位确认选样，投标人综合考虑报价，加工、切割、折边、损耗等不另计，中标后综合单价不予调整 7. 未尽事宜详见设计图纸、图集、设计补充说明、招标文件、政府相关文件及规范等其它资料，满足验收要求 | 1. 部位：客房走廊 4. 面层材料品种、规格、颜色：12mm橡木饰面(（WD-A01） 5. 防护材料种类：所有装修用木材均应进行防火、防腐处理 6. 施工时面层颜色、样式由甲方和设计单位确认选样，投标人综合考虑报价，加工、切割、折边、损耗等不另计，中标后综合单价不予调整 7. 未尽事宜详见设计图纸、图集、设计补充说明、招标文件、政府相关文件及规范等其它资料，满足验收要求 | m2 | 33.88 |  | 0
61 | 5# | 工程名称：5#-DX套房 | 3 | 010801001001 | 入户门 | 1. 部位：DX套房入户门 2．门室内侧外框尺寸：1520*3000mm，室外侧外框尺寸详见设计文件 3．门套材料种类、规格：室内侧15mm阻燃夹板+浅色木饰面门套(WD-A05 )，过道侧1.2mm黄古铜不锈钢线条(MT-A01) 4．门楣材料种类、规格：15mm阻燃夹板+9mm阻燃夹板+浅色木饰面门楣（WD-A05） 5．门扇饰面材质种类、规格：浅色木饰面入户门(WD-A05)，包含20mm细木工板成品门芯、镀锌方通钢龙骨，双面9mm阻燃夹板，外侧1.2mm黄古铜不锈钢（防指纹）线条(MT-A01) 6．五金品种、规格：包含但不限于凸轮暗藏闭门器、门底挡尘条、猫眼、防盗链、门碰、暗藏五金合页(选型一侧三副)、消音胶条等五金件,门锁此处报价不考虑 7．防护材料种类：所有装修用木材均应进行防火、防腐处理 8．施工时面层颜色、样式由甲方和设计单位确认选样，投标人综合考虑报价，加工、切割、折边、损耗等不另计，中标后综合单价不予调整 9．未尽事宜详见设计图纸、图集、设计补充说明、招标文件、政府相关文件及规范等其它资料，满足验收要求 | 1. 部位：DX套房入户门 2．门室内侧外框尺寸：1520*3000mm，室外侧外框尺寸详见设计文件 3．门套材料种类、规格：浅色木饰面门套(WD-A05 ) 4．门楣材料种类、规格：浅色木饰面门楣（WD-A05） 5．门扇饰面材质种类、规格：浅色木饰面入户门(WD-A05)，包含20mm细木工板成品门芯、镀锌方通钢龙骨，双面9mm阻燃夹板 6．五金品种、规格：包含但不限于凸轮暗藏闭门器、门底挡尘条、猫眼、防盗链、门碰、暗藏五金合页(选型一侧三副)、消音胶条等五金件,门锁此处报价不考虑 7．防护材料种类：所有装修用木材均应进行防火、防腐处理 8．施工时面层颜色、样式由甲方和设计单位确认选样，投标人综合考虑报价，加工、切割、折边、损耗等不另计，中标后综合单价不予调整 9．未尽事宜详见设计图纸、图集、设计补充说明、招标文件、政府相关文件及规范等其它资料，满足验收要求 | 樘 | 1 |  | 0
62 | 5# | 工程名称：5#-DX套房 | 4 | 010801001002 | 木质门 | 1. 部位：卫生间、备餐间、卧室等 2．门套材料种类、规格：12mm阻燃夹板+浅色木饰面门套(WD-A05 ) 3．门楣材料种类、规格：9mm阻燃夹板+浅色木饰面门楣（WD-A05） 4．门扇饰面材质种类、规格：浅色木饰面门(WD-A05)，包含20mm细木工板成品门芯、20*40mm热镀锌方通钢龙骨等 5．五金品种、规格：包含但不限于门碰、暗藏五金合页、消音胶条、门把手等五金件 6．按最大外框尺寸计算 7．防护材料种类：所有装修用木材均应进行防火、防腐处理 8．施工时面层颜色、样式由甲方和设计单位确认选样，投标人综合考虑报价，加工、切割、折边、损耗等不另计，中标后综合单价不予调整 9．未尽事宜详见设计图纸、图集、设计补充说明、招标文件、政府相关文件及规范等其它资料，满足验收要求 | 1. 部位：卫生间、备餐间、卧室等 2．门套材料种类、规格：浅色木饰面门套(WD-A05 ) 3．门楣材料种类、规格：浅色木饰面门楣（WD-A05） 4．门扇饰面材质种类、规格：浅色木饰面门(WD-A05)，包含20mm细木工板成品门芯、20*40mm热镀锌方通钢龙骨等 5．五金品种、规格：包含但不限于门碰、暗藏五金合页、消音胶条、门把手等五金件 6．按最大外框尺寸计算 7．防护材料种类：所有装修用木材均应进行防火、防腐处理 8．施工时面层颜色、样式由甲方和设计单位确认选样，投标人综合考虑报价，加工、切割、折边、损耗等不另计，中标后综合单价不予调整 9．未尽事宜详见设计图纸、图集、设计补充说明、招标文件、政府相关文件及规范等其它资料，满足验收要求 | m2 | 11.22 |  | 0
63 | 5# | 工程名称：5#-DX套房 | 45 | 011207001001 | 墙面装饰板 | 1．部位：玄关、客厅、书房、卧室墙面 2．龙骨材料种类、规格：轻钢副龙骨 3．基层材料种类、规格：9mm阻燃夹板 4．面层材料品种、规格、颜色：12mm浅色木饰面（WD-A05） 5．防护材料种类：所有装修用木材均应进行防火、防腐处理 6．施工时面层颜色、样式由甲方和设计单位确认选样，加工、排版损耗等不另计，投标人综合考虑报价，中标后综合单价不予调整 7．未尽事宜详见设计图纸、图集、设计补充说明、招标文件、政府相关文件及规范等其它资料，满足验收要求 | 1．部位：玄关、客厅、书房、卧室墙面 4．面层材料品种、规格、颜色：12mm浅色木饰面（WD-A05） 5．防护材料种类：所有装修用木材均应进行防火、防腐处理 6．施工时面层颜色、样式由甲方和设计单位确认选样，加工、排版损耗等不另计，投标人综合考虑报价，中标后综合单价不予调整 7．未尽事宜详见设计图纸、图集、设计补充说明、招标文件、政府相关文件及规范等其它资料，满足验收要求 | m2 | 15.22 |  | 0
64 | 5# | 工程名称：5#-DX套房 | 46 | 011207001002 | 墙面装饰板 | 1．部位：玄关、客厅、书房、卧室墙面 2．基层材料种类、规格：9mm阻燃夹板，局部阻燃夹板加固报价综合考虑 3．面层材料品种、规格、颜色：12mm浅色木饰面（WD-A05） 4．防护材料种类：所有装修用木材均应进行防火、防腐处理 5．施工时面层颜色、样式由甲方和设计单位确认选样，加工、排版损耗等不另计，投标人综合考虑报价，中标后综合单价不予调整 6．未尽事宜详见设计图纸、图集、设计补充说明、招标文件、政府相关文件及规范等其它资料，满足验收要求 | 1．部位：玄关、客厅、书房、卧室墙面 3．面层材料品种、规格、颜色：12mm浅色木饰面（WD-A05） 4．防护材料种类：所有装修用木材均应进行防火、防腐处理 5．施工时面层颜色、样式由甲方和设计单位确认选样，加工、排版损耗等不另计，投标人综合考虑报价，中标后综合单价不予调整 6．未尽事宜详见设计图纸、图集、设计补充说明、招标文件、政府相关文件及规范等其它资料，满足验收要求 | m2 | 123.84 |  | 0
65 | 5# | 工程名称：5#-DX套房 | 50 | 011207001006 | 墙面装饰板 | 1. 部位：床头背景墙等 2. 龙骨材料种类、规格：热镀锌钢龙骨（不分规格型号，投标人综合考虑） 3. 基层材料种类、规格：9mm阻燃夹板+9.5mm耐火石膏板 4. 面层材料品种、规格、颜色：一边12mm浅色木饰面（WD-A05）+一边墙布饰面（WC-A04A）+1.2mm黄古铜不锈钢(MT-A01)+40*70不锈钢方通等 5. 防护材料种类：所有装修用木材均应进行防火、防腐处理 6．施工时面层颜色、样式由甲方和设计单位确认选样，加工、排版损耗等不另计，投标人综合考虑报价，中标后综合单价不予调整 7．未尽事宜详见设计图纸、图集、设计补充说明、招标文件、政府相关文件及规范等其它资料，满足验收要求 | 1. 部位：床头背景墙等 4. 面层材料品种、规格、颜色：一边12mm浅色木饰面（WD-A05） 5. 防护材料种类：所有装修用木材均应进行防火、防腐处理 6．施工时面层颜色、样式由甲方和设计单位确认选样，加工、排版损耗等不另计，投标人综合考虑报价，中标后综合单价不予调整 7．未尽事宜详见设计图纸、图集、设计补充说明、招标文件、政府相关文件及规范等其它资料，满足验收要求 | m2 | 3.78 |  | 0
66 | 5# | 工程名称：5#-DX套房 | 81 | WB011501001001 | 玄关柜、衣柜 | 1．规格：宽600mm*高3000mm 2．龙骨材质种类、规格：30*30mm木方(阻燃处理)、镀锌钢龙骨（规格型号综合考虑） 3．基层板材质种类、规格：9mm阻燃夹板、15mm阻燃夹板、9mm硅酸钙板等基层类型及厚度综合考虑 4．材料种类：12mm厚浅色木饰面（WD-A02）、墙布饰面(WC-A04C)，浅色木饰面抽屉柜、不锈钢门把手、夹丝玻璃(GLA-01）、黄古铜不锈钢(MT-A01）等 5．五金种类、规格：单价包含挂衣杆、五金合页、抽屉滑轨、阻尼隔振胶垫、暗藏灯槽等 6．按照立面投影面积计算 7．防护材料种类：所有装修用木材均应进行防火、防腐处理 8．施工时面层颜色、样式由甲方和设计单位确认选样，加工、排版损耗等不另计，投标人综合考虑报价，中标后综合单价不予调整 9．未尽事宜详见设计图纸、图集、设计补充说明、招标文件、政府相关文件及规范等其它资料，满足验收要求 | 1．规格：宽600mm*高3000mm 4．材料种类：12mm厚浅色木饰面（WD-A02），浅色木饰面抽屉柜、不锈钢门把手、夹丝玻璃(GLA-01）、黄古铜不锈钢(MT-A01）等 5．五金种类、规格：单价包含挂衣杆、五金合页、抽屉滑轨、阻尼隔振胶垫、暗藏灯槽等 6．按照立面投影面积计算 7．防护材料种类：所有装修用木材均应进行防火、防腐处理 8．施工时面层颜色、样式由甲方和设计单位确认选样，加工、排版损耗等不另计，投标人综合考虑报价，中标后综合单价不予调整 9．未尽事宜详见设计图纸、图集、设计补充说明、招标文件、政府相关文件及规范等其它资料，满足验收要求 | m2 | 12.3 |  | 0
67 | 5# | 工程名称：5#-DX套房 | 82 | WB011501001002 | 行李柜 | 1．规格：长1200mm*宽600mm*高800mm 2．材料种类：12mm浅色木饰面（WD-A05）、18mm欧亚木纹大理石(ST-A03)台面 5．五金种类、规格：单价包含五金合页、抽屉滑轨、阻尼隔振胶垫等 6．按照立面投影面积计算 7．防护材料种类：所有装修用木材均应进行防火、防腐处理 8．施工时面层颜色、样式由甲方和设计单位确认选样，加工、排版损耗等不另计，投标人综合考虑报价，中标后综合单价不予调整 9．未尽事宜详见设计图纸、图集、设计补充说明、招标文件、政府相关文件及规范等其它资料，满足验收要求 | 1．规格：长1200mm*宽600mm*高800mm 2．材料种类：12mm浅色木饰面（WD-A05）、18mm欧亚木纹大理石(ST-A03)台面 5．五金种类、规格：单价包含五金合页、抽屉滑轨、阻尼隔振胶垫等 6．按照立面投影面积计算 7．防护材料种类：所有装修用木材均应进行防火、防腐处理 8．施工时面层颜色、样式由甲方和设计单位确认选样，加工、排版损耗等不另计，投标人综合考虑报价，中标后综合单价不予调整 9．未尽事宜详见设计图纸、图集、设计补充说明、招标文件、政府相关文件及规范等其它资料，满足验收要求 | m2 | 0.96 |  | 0
68 | 5# | 工程名称：5#-DX套房 | 83 | WB011501001003 | 洗手台+柜体 | 1. 部位：卫生间、餐厅 2．规格：宽600mm*高850mm 3．龙骨材料种类、规格：局部热镀锌方通等钢龙骨规格型号综合考虑 4．面层材料品种、规格、颜色：18mm星白大理石(ST-A02)台面及挡水条、木饰面柜体及木饰面隔板（WD-A01）、局部1.2mm古黄古铜不锈钢(MT-A01)装饰嵌条及包边 5．所有石材材料在施工前须做六面防护处理石材结晶，以保证防水、防腐、防污、防油 6．施工时面层颜色、样式由甲方和设计单位确认选样，投标人综合考虑报价，加工、切割、折边、损耗等不另计，中标后综合单价不予调整 7．未尽事宜详见设计图纸、图集、设计补充说明、招标文件、政府相关文件及规范等其它资料，满足验收要求 | 1. 部位：卫生间、餐厅 2．规格：宽600mm*高850mm 4．面层材料品种、规格、颜色：木饰面柜体及木饰面隔板（WD-A01）、局部1.2mm古黄古铜不锈钢(MT-A01)装饰嵌条及包边 6．施工时面层颜色、样式由甲方和设计单位确认选样，投标人综合考虑报价，加工、切割、折边、损耗等不另计，中标后综合单价不予调整 7．未尽事宜详见设计图纸、图集、设计补充说明、招标文件、政府相关文件及规范等其它资料，满足验收要求 | m | 5.25 |  | 0
69 | 5# | 工程名称：5#-DX套房 | 88 | 011502002001 | 木质装饰线 | 1．部位：窗边哑口套处、玄关阳角处等 2．线条材料品种、规格、颜色：200*100mm浅色木饰面弧形装饰线条（WD-A05 ） 3．施工时面层颜色、样式由甲方和设计单位确认选样，加工、排版损耗等不另计，投标人综合考虑报价，中标后综合单价不予调整 4．未尽事宜详见设计图纸、图集、设计补充说明、招标文件、政府相关文件及规范等其它资料，满足验收要求 | 1．部位：窗边哑口套处、玄关阳角处等 2．线条材料品种、规格、颜色：200*100mm浅色木饰面弧形装饰线条（WD-A05 ） 3．施工时面层颜色、样式由甲方和设计单位确认选样，加工、排版损耗等不另计，投标人综合考虑报价，中标后综合单价不予调整 4．未尽事宜详见设计图纸、图集、设计补充说明、招标文件、政府相关文件及规范等其它资料，满足验收要求 | m | 6 |  | 0
70 | 5# | 工程名称：5#-JS套房 | 3 | 010801001001 | 入户门 | 1．部位：JS套房 2．门室内侧外框尺寸：1520*3000mm，室外侧外框尺寸详见设计文件 3．门套材料种类、规格：室内侧15mm阻燃夹板+橡木饰面门套(WD-A01 )，过道侧1.2mm黄古铜不锈钢线条(MT-A01) 4．门楣材料种类、规格：15mm阻燃夹板+9mm阻燃夹板+橡木饰面门楣（WD-A01） 5．门扇饰面材质种类、规格：橡木饰面入户门(WD-A01)，包含20mm细木工板成品门芯、30*30*3mm热镀锌方通钢龙骨，双面9mm阻燃夹板，外侧1.2mm黄古铜不锈钢（防指纹）线条(MT-A01) 6．五金品种、规格：包含但不限于凸轮暗藏闭门器、门底挡尘条、猫眼、防盗链、门碰、暗藏五金合页(选型一侧三副)、消音胶条等五金件,门锁此处报价不考虑 7．防护材料种类：所有装修用木材均应进行防火、防腐处理 8．施工时面层颜色、样式由甲方和设计单位确认选样，投标人综合考虑报价，加工、切割、折边、损耗等不另计，中标后综合单价不予调整 9．未尽事宜详见设计图纸、图集、设计补充说明、招标文件、政府相关文件及规范等其它资料，满足验收要求 | 1．部位：JS套房 2．门室内侧外框尺寸：1520*3000mm，室外侧外框尺寸详见设计文件 3．门套材料种类、规格：橡木饰面门套(WD-A01 ) 4．门楣材料种类、规格：橡木饰面门楣（WD-A01） 5．门扇饰面材质种类、规格：橡木饰面入户门(WD-A01)，包含20mm细木工板成品门芯、30*30*3mm热镀锌方通钢龙骨，双面9mm阻燃夹板 6．五金品种、规格：包含但不限于凸轮暗藏闭门器、门底挡尘条、猫眼、防盗链、门碰、暗藏五金合页(选型一侧三副)、消音胶条等五金件,门锁此处报价不考虑 7．防护材料种类：所有装修用木材均应进行防火、防腐处理 8．施工时面层颜色、样式由甲方和设计单位确认选样，投标人综合考虑报价，加工、切割、折边、损耗等不另计，中标后综合单价不予调整 9．未尽事宜详见设计图纸、图集、设计补充说明、招标文件、政府相关文件及规范等其它资料，满足验收要求 | 樘 | 2 |  | 0
71 | 5# | 工程名称：5#-JS套房 | 4 | 010801001002 | 木质门 | 1．部位：套房内卧室、客厅、衣帽间、卫生间等 2．门套材料种类、规格：12mm阻燃夹板+橡木饰面门套(WD-A01) 3．门楣材料种类、规格：9mm阻燃夹板+橡木饰面门楣（WD-A01） 4．门扇饰面材质种类、规格：橡木饰面门(WD-A01)，包含20mm细木工板成品门芯、20*40mm热镀锌方通钢龙骨等 5．五金品种、规格：包含但不限于门碰、暗藏五金合页、消音胶条、门把手等五金件 6．按最大外框尺寸计算 7．防护材料种类：所有装修用木材均应进行防火、防腐处理 8．施工时面层颜色、样式由甲方和设计单位确认选样，投标人综合考虑报价，加工、切割、折边、损耗等不另计，中标后综合单价不予调整 9．未尽事宜详见设计图纸、图集、设计补充说明、招标文件、政府相关文件及规范等其它资料，满足验收要求 | 1．部位：套房内卧室、客厅、衣帽间、卫生间等 2．门套材料种类、规格：橡木饰面门套(WD-A01) 3．门楣材料种类、规格：橡木饰面门楣（WD-A01） 4．门扇饰面材质种类、规格：橡木饰面门(WD-A01)，包含20mm细木工板成品门芯、20*40mm热镀锌方通钢龙骨等 5．五金品种、规格：包含但不限于门碰、暗藏五金合页、消音胶条、门把手等五金件 6．按最大外框尺寸计算 7．防护材料种类：所有装修用木材均应进行防火、防腐处理 8．施工时面层颜色、样式由甲方和设计单位确认选样，投标人综合考虑报价，加工、切割、折边、损耗等不另计，中标后综合单价不予调整 9．未尽事宜详见设计图纸、图集、设计补充说明、招标文件、政府相关文件及规范等其它资料，满足验收要求 | m2 | 16.26 |  | 0
72 | 5# | 工程名称：5#-JS套房 | 5 | 010801001003 | 木质门 | 1．部位：衣帽间通往卫生间 2．门套材料种类、规格：12mm阻燃夹板，局部双层+1.2mm黄古铜不锈钢（MT-A01） 3．门楣材料种类、规格：热镀锌钢龙骨（不分规格型号，投标人综合考虑）+12mm阻燃夹板+12mm橡木饰面（WD-A01） 4．门扇饰面材质种类、规格：橡木饰面门(WD-A01)，包含成品门芯板、黄古铜不锈钢（MT-A01）等 5．五金品种、规格：包含但不限于液压门轴、滑轨、消音胶条、门把手等五金件 6．按外框尺寸计算 7．防护材料种类：所有装修用木材均应进行防火、防腐处理 8．施工时面层颜色、样式由甲方和设计单位确认选样，投标人综合考虑报价，加工、切割、折边、损耗等不另计，中标后综合单价不予调整 9．未尽事宜详见设计图纸、图集、设计补充说明、招标文件、政府相关文件及规范等其它资料，满足验收要求 | 1．部位：衣帽间通往卫生间 2．门套材料种类、规格：1.2mm黄古铜不锈钢（MT-A01） 3．门楣材料种类、规格：12mm橡木饰面（WD-A01） 4．门扇饰面材质种类、规格：橡木饰面门(WD-A01)，包含成品门芯板、黄古铜不锈钢（MT-A01）等 5．五金品种、规格：包含但不限于液压门轴、滑轨、消音胶条、门把手等五金件 6．按外框尺寸计算 7．防护材料种类：所有装修用木材均应进行防火、防腐处理 8．施工时面层颜色、样式由甲方和设计单位确认选样，投标人综合考虑报价，加工、切割、折边、损耗等不另计，中标后综合单价不予调整 9．未尽事宜详见设计图纸、图集、设计补充说明、招标文件、政府相关文件及规范等其它资料，满足验收要求 | m2 | 5.04 |  | 0
73 | 5# | 工程名称：5#-JS套房 | 47 | 011207001001 | 墙面装饰板 | 1．部位：客厅、卧室、玄关、衣帽间等 2．基层材料种类、规格：9mm阻燃夹板+10mm成品木挂条调平，局部加固综合考虑 3．面层材料品种、规格、颜色：12mm橡木饰面（WD-A01） 4．防护材料种类：所有装修用木材均应进行防火、防腐处理 5．施工时面层颜色、样式由甲方和设计单位确认选样，加工、排版损耗等不另计，投标人综合考虑报价，中标后综合单价不予调整 6．未尽事宜详见设计图纸、图集、设计补充说明、招标文件、政府相关文件及规范等其它资料，满足验收要求 | 1．部位：客厅、卧室、玄关、衣帽间等 3．面层材料品种、规格、颜色：12mm橡木饰面（WD-A01） 4．防护材料种类：所有装修用木材均应进行防火、防腐处理 5．施工时面层颜色、样式由甲方和设计单位确认选样，加工、排版损耗等不另计，投标人综合考虑报价，中标后综合单价不予调整 6．未尽事宜详见设计图纸、图集、设计补充说明、招标文件、政府相关文件及规范等其它资料，满足验收要求 | m2 | 176.7 |  | 0
74 | 5# | 工程名称：5#-JS套房 | 48 | 011207001002 | 墙面装饰板 | 1. 部位：客厅、卧室等 2. 龙骨材料种类、规格：50mm竖向天地龙骨，配C50龙骨 3. 基层材料种类、规格：9mm阻燃夹板+10mm成品木挂条调平 4．面层材料品种、规格、颜色：12mm橡木饰面（WD-A01） 5．防护材料种类：所有装修用木材均应进行防火、防腐处理 6．施工时面层颜色、样式由甲方和设计单位确认选样，加工、排版损耗等不另计，投标人综合考虑报价，中标后综合单价不予调整 7．未尽事宜详见设计图纸、图集、设计补充说明、招标文件、政府相关文件及规范等其它资料，满足验收要求 | 1. 部位：客厅、卧室等 4．面层材料品种、规格、颜色：12mm橡木饰面（WD-A01） 5．防护材料种类：所有装修用木材均应进行防火、防腐处理 6．施工时面层颜色、样式由甲方和设计单位确认选样，加工、排版损耗等不另计，投标人综合考虑报价，中标后综合单价不予调整 7．未尽事宜详见设计图纸、图集、设计补充说明、招标文件、政府相关文件及规范等其它资料，满足验收要求 | m2 | 13.94 |  | 0
75 | 5# | 工程名称：5#-JS套房 | 49 | 011207001003 | 墙面装饰板 | 1. 部位：玄关、客厅及电视背景墙、卧室等 2. 龙骨材料种类、规格：热镀锌钢龙骨（不分规格型号，投标人综合考虑） 3. 基层材料种类、规格：9mm阻燃夹板 4．面层材料品种、规格、颜色：12mm橡木饰面（WD-A01） 5．防护材料种类：所有装修用木材均应进行防火、防腐处理 6．施工时面层颜色、样式由甲方和设计单位确认选样，加工、排版损耗等不另计，投标人综合考虑报价，中标后综合单价不予调整 7．未尽事宜详见设计图纸、图集、设计补充说明、招标文件、政府相关文件及规范等其它资料，满足验收要求 | 1. 部位：玄关、客厅及电视背景墙、卧室等 4．面层材料品种、规格、颜色：12mm橡木饰面（WD-A01） 5．防护材料种类：所有装修用木材均应进行防火、防腐处理 6．施工时面层颜色、样式由甲方和设计单位确认选样，加工、排版损耗等不另计，投标人综合考虑报价，中标后综合单价不予调整 7．未尽事宜详见设计图纸、图集、设计补充说明、招标文件、政府相关文件及规范等其它资料，满足验收要求 | m2 | 24.01 |  | 0
76 | 5# | 工程名称：5#-JS套房 | 50 | 011207001004 | 墙面装饰板 | 1. 部位：客厅沙发背景隔断等 2. 龙骨材料种类、规格：热镀锌钢龙骨（不分规格型号，投标人综合考虑） 3．面层材料品种、规格、颜色：12mm橡木饰面（WD-A01） 4．防护材料种类：所有装修用木材均应进行防火、防腐处理 5．施工时面层颜色、样式由甲方和设计单位确认选样，加工、排版损耗等不另计，投标人综合考虑报价，中标后综合单价不予调整 6．未尽事宜详见设计图纸、图集、设计补充说明、招标文件、政府相关文件及规范等其它资料，满足验收要求 | 1. 部位：客厅沙发背景隔断等 3．面层材料品种、规格、颜色：12mm橡木饰面（WD-A01） 4．防护材料种类：所有装修用木材均应进行防火、防腐处理 5．施工时面层颜色、样式由甲方和设计单位确认选样，加工、排版损耗等不另计，投标人综合考虑报价，中标后综合单价不予调整 6．未尽事宜详见设计图纸、图集、设计补充说明、招标文件、政府相关文件及规范等其它资料，满足验收要求 | m2 | 6.2 |  | 0
77 | 5# | 工程名称：5#-JS套房 | 61 | 011207001014 | 墙面装饰板 | 1. 部位：电视背景墙等 2. 龙骨材料种类、规格：30*20mm木龙骨，阻燃处理 3. 面层材料品种、规格、颜色：12mm实木黑色漆面板（WD-A04） 4. 防护材料种类：所有装修用木材均应进行防火、防腐处理 5．施工时面层颜色、样式由甲方和设计单位确认选样，加工、排版损耗等不另计，投标人综合考虑报价，中标后综合单价不予调整 6．未尽事宜详见设计图纸、图集、设计补充说明、招标文件、政府相关文件及规范等其它资料，满足验收要求 | 1. 部位：电视背景墙等 3. 面层材料品种、规格、颜色：12mm实木黑色漆面板（WD-A04） 4. 防护材料种类：所有装修用木材均应进行防火、防腐处理 5．施工时面层颜色、样式由甲方和设计单位确认选样，加工、排版损耗等不另计，投标人综合考虑报价，中标后综合单价不予调整 6．未尽事宜详见设计图纸、图集、设计补充说明、招标文件、政府相关文件及规范等其它资料，满足验收要求 | m2 | 15.77 |  | 0
78 | 5# | 工程名称：5#-JS套房 | 67 | 011207001019 | 墙面装饰板 | 1. 部位：床头背景墙等 2. 龙骨材料种类、规格：热镀锌钢龙骨（不分规格型号，投标人综合考虑） 3. 基层材料种类、规格：9mm阻燃夹板+9.5mm耐火石膏板 4. 面层材料品种、规格、颜色：一边12mm橡木饰面（WD-A01）+一边墙布饰面（WC-A05）+1.2mm黄古铜不锈钢(MT-A01)+40*70不锈钢方通等 5. 防护材料种类：所有装修用木材均应进行防火、防腐处理 6．施工时面层颜色、样式由甲方和设计单位确认选样，加工、排版损耗等不另计，投标人综合考虑报价，中标后综合单价不予调整 7．未尽事宜详见设计图纸、图集、设计补充说明、招标文件、政府相关文件及规范等其它资料，满足验收要求 | 1. 部位：床头背景墙等 4. 面层材料品种、规格、颜色：一边12mm橡木饰面（WD-A01） 5. 防护材料种类：所有装修用木材均应进行防火、防腐处理 6．施工时面层颜色、样式由甲方和设计单位确认选样，加工、排版损耗等不另计，投标人综合考虑报价，中标后综合单价不予调整 7．未尽事宜详见设计图纸、图集、设计补充说明、招标文件、政府相关文件及规范等其它资料，满足验收要求 | m2 | 7.56 |  | 0
79 | 5# | 工程名称：5#-JS套房 | 92 | WB011501001001 | 玄关柜 | 1. 部位：玄关 2. 柜体尺寸：1100*600*3000mm 3. 龙骨材料种类、规格：热镀锌钢龙骨（不分规格型号，投标人综合考虑）、30*30mm木方(阻燃处理)等 4．基层板材料种类、规格：9mm阻燃夹板、15mm阻燃夹板、9mm硅酸钙板等基层类型及厚度综合考虑 5．材料种类：12mm厚橡木饰面（WD-A01）、墙布饰面(WC-A04B)、黄古铜不锈钢（MT-A01）、橡木饰面抽屉柜、不锈钢门把手、夹丝玻璃（GL-A01）等 6．五金种类、规格：单价包含挂衣杆、五金合页、抽屉滑轨、阻尼隔振胶垫、暗藏灯槽等 7．按照立面投影面积计算 8．防护材料种类：所有装修用木材均应进行防火、防腐处理 9．施工时面层颜色、样式由甲方和设计单位确认选样，加工、排版损耗等不另计，投标人综合考虑报价，中标后综合单价不予调整 10．未尽事宜详见设计图纸、图集、设计补充说明、招标文件、政府相关文件及规范等其它资料，满足验收要求 | 1. 部位：玄关 2. 柜体尺寸：1100*600*3000mm 5．材料种类：12mm厚橡木饰面（WD-A01）、黄古铜不锈钢（MT-A01）、橡木饰面抽屉柜、不锈钢门把手、夹丝玻璃（GL-A01）等 6．五金种类、规格：单价包含挂衣杆、五金合页、抽屉滑轨、阻尼隔振胶垫、暗藏灯槽等 7．按照立面投影面积计算 8．防护材料种类：所有装修用木材均应进行防火、防腐处理 9．施工时面层颜色、样式由甲方和设计单位确认选样，加工、排版损耗等不另计，投标人综合考虑报价，中标后综合单价不予调整 10．未尽事宜详见设计图纸、图集、设计补充说明、招标文件、政府相关文件及规范等其它资料，满足验收要求 | m2 | 3 |  | 0
80 | 5# | 工程名称：5#-JS套房 | 93 | WB011501001002 | 衣帽间衣柜 | 1. 部位：衣帽间 2. 柜体尺寸：650mm*3000mm*长（具体详见设计文件） 3. 龙骨材质种类、规格：热镀锌钢龙骨（不分规格型号，投标人综合考虑）、木龙骨等 4．基层板材质种类、规格：基层类型及厚度综合考虑，具体详见设计文件 5．材料种类：12mm橡木饰面（WD-A01）、墙布饰面(WC-A04B)、夹丝玻璃（GL-A01）、星白大理石台面（ST-02）、黄古铜不锈钢（MT-A01），橡木饰面抽屉柜、不锈钢踢脚线(MT-A01)等 6．五金种类、规格：单价包含挂衣杆、五金合页、抽屉滑轨、阻尼隔振胶垫、暗藏灯槽等 7．按照立面投影面积计算 8．防护材料种类：所有装修用木材均应进行防火、防腐处理 9．施工时面层颜色、样式由甲方和设计单位确认选样，加工、排版损耗等不另计，投标人综合考虑报价，中标后综合单价不予调整 10．未尽事宜详见设计图纸、图集、设计补充说明、招标文件、政府相关文件及规范等其它资料，满足验收要求 | 1. 部位：衣帽间 2. 柜体尺寸：650mm*3000mm*长（具体详见设计文件） 5．材料种类：12mm橡木饰面（WD-A01）、夹丝玻璃（GL-A01）、星白大理石台面（ST-02）、黄古铜不锈钢（MT-A01），橡木饰面抽屉柜 6．五金种类、规格：单价包含挂衣杆、五金合页、抽屉滑轨、阻尼隔振胶垫、暗藏灯槽等 7．按照立面投影面积计算 8．防护材料种类：所有装修用木材均应进行防火、防腐处理 9．施工时面层颜色、样式由甲方和设计单位确认选样，加工、排版损耗等不另计，投标人综合考虑报价，中标后综合单价不予调整 10．未尽事宜详见设计图纸、图集、设计补充说明、招标文件、政府相关文件及规范等其它资料，满足验收要求 | m2 | 14.13 |  | 0
81 | 5# | 工程名称：5#-JS套房 | 94 | WB011501001003 | 洗手台+柜体 | 1. 部位：卫生间 2．规格：长1200mm*宽600mm*高850mm 3．龙骨材料种类、规格：局部热镀锌钢龙骨（不分规格型号，投标人综合考虑） 4．面层材料品种、规格、颜色：18mm鎏金白玉大理石(ST-A04)台面及挡水条、橡木饰面柜体及橡木饰面隔板（WD-A01 ）、局部1.2mm黄古铜不锈钢(MT-A01)装饰嵌条、踢脚线及包边，单价包含灯槽成型等 5．所有石材材料在施工前须做六面防护处理石材结晶，以保证防水、防腐、防污、防油 6．施工时面层颜色、样式由甲方和设计单位确认选样，投标人综合考虑报价，加工、切割、折边、损耗等不另计，中标后综合单价不予调整 7．未尽事宜详见设计图纸、图集、设计补充说明、招标文件、政府相关文件及规范等其它资料，满足验收要求 | 1. 部位：卫生间 2．规格：长1200mm*宽600mm*高850mm 4．面层材料品种、规格、颜色：橡木饰面柜体及橡木饰面隔板（WD-A01 ）、局部1.2mm黄古铜不锈钢(MT-A01)装饰嵌条及包边，单价包含灯槽成型等 6．施工时面层颜色、样式由甲方和设计单位确认选样，投标人综合考虑报价，加工、切割、折边、损耗等不另计，中标后综合单价不予调整 7．未尽事宜详见设计图纸、图集、设计补充说明、招标文件、政府相关文件及规范等其它资料，满足验收要求 | m | 4.8 |  | 0
82 | 5# | 工程名称：5#-K标间客房 | 3 | 010801001001 | 入户门 | 1．部位：标间客房 2．门室内侧外框尺寸：1180*3000mm，室外侧外框尺寸详见设计文件 3．门套材料种类、规格：室内侧15mm阻燃夹板+橡木饰面门套(WD-A01 )，过道侧1.2mm黄古铜不锈钢线条(MT-A01) 4．门楣材料种类、规格：15mm阻燃夹板+9mm阻燃夹板+橡木饰面门楣（WD-A01） 5．门扇材料种类、规格：橡木饰面入户门(WD-A01)，包含30mm细木工板成品门芯、20*40mm热镀锌方通钢龙骨，双面9mm阻燃夹板，外侧1.2mm黄古铜不锈钢（防指纹）线条(MT-A01) 6．五金品种、规格：包含但不限于凸轮暗藏闭门器、门底挡尘条、猫眼、防盗链、门碰、暗藏五金合页(选型一侧三副)、消音胶条等五金件,门锁此处报价不考虑 7．防护材料种类：所有装修用木材均应进行防火、防腐处理 8．施工时面层颜色、样式由甲方和设计单位确认选样，投标人综合考虑报价，加工、切割、折边、损耗等不另计，中标后综合单价不予调整 9．未尽事宜详见设计图纸、图集、设计补充说明、招标文件、政府相关文件及规范等其它资料，满足验收要求 | 1．部位：标间客房 2．门室内侧外框尺寸：1180*3000mm，室外侧外框尺寸详见设计文件 3．门套材料种类、规格：橡木饰面门套(WD-A01 ) 4．门楣材料种类、规格：橡木饰面门楣（WD-A01） 5．门扇材料种类、规格：橡木饰面入户门(WD-A01)，包含30mm细木工板成品门芯、20*40mm热镀锌方通钢龙骨，双面9mm阻燃夹板 6．五金品种、规格：包含但不限于凸轮暗藏闭门器、门底挡尘条、猫眼、防盗链、门碰、暗藏五金合页(选型一侧三副)、消音胶条等五金件,门锁此处报价不考虑 7．防护材料种类：所有装修用木材均应进行防火、防腐处理 8．施工时面层颜色、样式由甲方和设计单位确认选样，投标人综合考虑报价，加工、切割、折边、损耗等不另计，中标后综合单价不予调整 9．未尽事宜详见设计图纸、图集、设计补充说明、招标文件、政府相关文件及规范等其它资料，满足验收要求 | 樘 | 13 |  | 0
83 | 5# | 工程名称：5#-K标间客房 | 47 | 011207001002 | 墙面装饰板 | 1．部位：客房区床背景 2．龙骨材料种类、规格：50mm竖向天地龙骨 3．基层材料种类、规格：12mm阻燃夹板 4．面层材料品种、规格、颜色：漆画(WD-A03) 5．防护材料种类：所有装修用木材均应进行防火、防腐处理 6．施工时面层颜色、样式由甲方和设计单位确认选样，加工、排版损耗等不另计，投标人综合考虑报价，中标后综合单价不予调整 7．未尽事宜详见设计图纸、图集、设计补充说明、招标文件、政府相关文件及规范等其它资料，满足验收要求。 | 1．部位：客房区床背景 4．面层材料品种、规格、颜色：漆画(WD-A03) 5．防护材料种类：所有装修用木材均应进行防火、防腐处理 6．施工时面层颜色、样式由甲方和设计单位确认选样，加工、排版损耗等不另计，投标人综合考虑报价，中标后综合单价不予调整 7．未尽事宜详见设计图纸、图集、设计补充说明、招标文件、政府相关文件及规范等其它资料，满足验收要求。 | m2 | 33.78 |  | 0
84 | 5# | 工程名称：5#-K标间客房 | 49 | 011207001004 | 墙面装饰板 | 1．部位：客房区床头柜处 2．龙骨材料种类、规格：50mm竖向天地龙骨 3．基层材料种类、规格：12mm阻燃夹板 4．面层材料品种、规格、颜色：橡木饰面（WD-A01） 5．防护材料种类：所有装修用木材均应进行防火、防腐处理 6．施工时面层颜色、样式由甲方和设计单位确认选样，加工、排版损耗等不另计，投标人综合考虑报价，中标后综合单价不予调整 7．未尽事宜详见设计图纸、图集、设计补充说明、招标文件、政府相关文件及规范等其它资料，满足验收要求。 | 1．部位：客房区床头柜处 4．面层材料品种、规格、颜色：橡木饰面（WD-A01） 5．防护材料种类：所有装修用木材均应进行防火、防腐处理 6．施工时面层颜色、样式由甲方和设计单位确认选样，加工、排版损耗等不另计，投标人综合考虑报价，中标后综合单价不予调整 7．未尽事宜详见设计图纸、图集、设计补充说明、招标文件、政府相关文件及规范等其它资料，满足验收要求。 | m2 | 12.56 |  | 0
85 | 5# | 工程名称：5#-K标间客房 | 52 | 011207001007 | 墙面装饰板 | 1．部位：床头背景墙、电视背景墙下部 2．龙骨材料种类、规格：热镀锌钢龙骨（不分规格型号，投标人综合考虑） 3．基层材料种类、规格：9mm阻燃夹板 4．面层材料品种、规格、颜色：12mm橡木饰面（WD-A01） 5．防护材料种类：所有装修用木材均应进行防火、防腐处理 6．施工时面层颜色、样式由甲方和设计单位确认选样，加工、排版损耗等不另计，投标人综合考虑报价，中标后综合单价不予调整 7．未尽事宜详见设计图纸、图集、设计补充说明、招标文件、政府相关文件及规范等其它资料，满足验收要求 | 1．部位：床头背景墙、电视背景墙下部 4．面层材料品种、规格、颜色：12mm橡木饰面（WD-A01） 5．防护材料种类：所有装修用木材均应进行防火、防腐处理 6．施工时面层颜色、样式由甲方和设计单位确认选样，加工、排版损耗等不另计，投标人综合考虑报价，中标后综合单价不予调整 7．未尽事宜详见设计图纸、图集、设计补充说明、招标文件、政府相关文件及规范等其它资料，满足验收要求 | m2 | 41.56 |  | 0
86 | 5# | 工程名称：5#-K标间客房 | 53 | 011207001008 | 墙面装饰板 | 1．部位：电视背景墙 2．龙骨材料种类、规格：50mm竖向天地龙骨 3．基层材料种类、规格：9mm阻燃夹板 4．面层材料品种、规格、颜色：22mm橡木饰面格栅（WD-A01A），造型15mm宽*10mm深 5．防护材料种类：所有装修用木材均应进行防火、防腐处理 6．施工时面层颜色、样式由甲方和设计单位确认选样，加工、排版损耗等不另计，投标人综合考虑报价，中标后综合单价不予调整 7．未尽事宜详见设计图纸、图集、设计补充说明、招标文件、政府相关文件及规范等其它资料，满足验收要求 | 1．部位：电视背景墙 4．面层材料品种、规格、颜色：22mm橡木饰面格栅（WD-A01A），造型15mm宽*10mm深 5．防护材料种类：所有装修用木材均应进行防火、防腐处理 6．施工时面层颜色、样式由甲方和设计单位确认选样，加工、排版损耗等不另计，投标人综合考虑报价，中标后综合单价不予调整 7．未尽事宜详见设计图纸、图集、设计补充说明、招标文件、政府相关文件及规范等其它资料，满足验收要求 | m2 | 22.3 |  | 0
87 | 5# | 工程名称：5#-K标间客房 | 54 | 011207001009 | 墙面装饰板 | 1．部位：电视背景墙 2．龙骨材料种类、规格：热镀锌钢龙骨（不分规格型号，投标人综合考虑） 3．基层材料种类、规格：9mm阻燃夹板 4．面层材料品种、规格、颜色：22mm橡木饰面格栅（WD-A01A），造型15mm宽*10mm深 5．防护材料种类：所有装修用木材均应进行防火、防腐处理 6．施工时面层颜色、样式由甲方和设计单位确认选样，加工、排版损耗等不另计，投标人综合考虑报价，中标后综合单价不予调整 7．未尽事宜详见设计图纸、图集、设计补充说明、招标文件、政府相关文件及规范等其它资料，满足验收要求 | 1．部位：电视背景墙 4．面层材料品种、规格、颜色：22mm橡木饰面格栅（WD-A01A），造型15mm宽*10mm深 5．防护材料种类：所有装修用木材均应进行防火、防腐处理 6．施工时面层颜色、样式由甲方和设计单位确认选样，加工、排版损耗等不另计，投标人综合考虑报价，中标后综合单价不予调整 7．未尽事宜详见设计图纸、图集、设计补充说明、招标文件、政府相关文件及规范等其它资料，满足验收要求 | m2 | 3.99 |  | 0
88 | 5# | 工程名称：5#-K标间客房 | 55 | 011207001010 | 墙面装饰板 | 1．部位：电视背景墙上部、卧室窗侧墙面 2．龙骨材料种类、规格：50mm竖向天地龙骨 3．基层材料种类、规格：9mm阻燃夹板 4．面层材料品种、规格、颜色：12mm橡木饰面（WD-A01） 5．防护材料种类：所有装修用木材均应进行防火、防腐处理 6．施工时面层颜色、样式由甲方和设计单位确认选样，加工、排版损耗等不另计，投标人综合考虑报价，中标后综合单价不予调整 7．未尽事宜详见设计图纸、图集、设计补充说明、招标文件、政府相关文件及规范等其它资料，满足验收要求 | 1．部位：电视背景墙上部、卧室窗侧墙面 4．面层材料品种、规格、颜色：12mm橡木饰面（WD-A01） 5．防护材料种类：所有装修用木材均应进行防火、防腐处理 6．施工时面层颜色、样式由甲方和设计单位确认选样，加工、排版损耗等不另计，投标人综合考虑报价，中标后综合单价不予调整 7．未尽事宜详见设计图纸、图集、设计补充说明、招标文件、政府相关文件及规范等其它资料，满足验收要求 | m2 | 125.4 |  | 0
89 | 5# | 工程名称：5#-K标间客房 | 57 | 011207001012 | 墙面装饰板 | 1．部位：卧室墙面 2．基层材料种类、规格：9mm硅酸钙板，局部硅酸钙板加固报价综合考虑 3．面层材料品种、规格、颜色：12mm橡木饰面（WD-A01） 4．防护材料种类：所有装修用木材均应进行防火、防腐处理 5．施工时面层颜色、样式由甲方和设计单位确认选样，加工、排版损耗等不另计，投标人综合考虑报价，中标后综合单价不予调整 6．未尽事宜详见设计图纸、图集、设计补充说明、招标文件、政府相关文件及规范等其它资料，满足验收要求 | 1．部位：卧室墙面 3．面层材料品种、规格、颜色：12mm橡木饰面（WD-A01） 4．防护材料种类：所有装修用木材均应进行防火、防腐处理 5．施工时面层颜色、样式由甲方和设计单位确认选样，加工、排版损耗等不另计，投标人综合考虑报价，中标后综合单价不予调整 6．未尽事宜详见设计图纸、图集、设计补充说明、招标文件、政府相关文件及规范等其它资料，满足验收要求 | m2 | 42.06 |  | 0
90 | 5# | 工程名称：5#-K标间客房 | 58 | 011207001013 | 墙面装饰板 | 1．部位：卧室、玄关墙面 2．基层材料种类、规格：9mm阻燃夹板+10mm肋条，局部阻燃夹板加固报价综合考虑 3．面层材料品种、规格、颜色：12mm橡木饰面（WD-A01） 4．防护材料种类：所有装修用木材均应进行防火、防腐处理 5．施工时面层颜色、样式由甲方和设计单位确认选样，加工、排版损耗等不另计，投标人综合考虑报价，中标后综合单价不予调整 6．未尽事宜详见设计图纸、图集、设计补充说明、招标文件、政府相关文件及规范等其它资料，满足验收要求 | 1．部位：卧室、玄关墙面 3．面层材料品种、规格、颜色：12mm橡木饰面（WD-A01） 4．防护材料种类：所有装修用木材均应进行防火、防腐处理 5．施工时面层颜色、样式由甲方和设计单位确认选样，加工、排版损耗等不另计，投标人综合考虑报价，中标后综合单价不予调整 6．未尽事宜详见设计图纸、图集、设计补充说明、招标文件、政府相关文件及规范等其它资料，满足验收要求 | m2 | 87.63 |  | 0
91 | 5# | 工程名称：5#-K标间客房 | 80 | ZB010101001003 | 橡木饰面书桌 | 1．部位：卧室电视背景墙 2．书桌尺寸：390mm宽*180mm高*4870mm长，局部宽尺寸不一致报价综合考虑 3．龙骨材料种类、规格：热镀锌钢龙骨（不分规格型号，投标人综合考虑） 4．基层材料质种类、规格：9mm阻燃夹板 5．面层材料品种、规格、颜色：12mm橡木饰面（WD-A01） 6．防护材料种类：所有装修用木材均应进行防火、防腐处理 7．施工时面层颜色、样式由甲方和设计单位确认选样，加工、排版损耗等不另计，投标人综合考虑报价，中标后综合单价不予调整 8．未尽事宜详见设计图纸、图集、设计补充说明、招标文件、政府相关文件及规范等其它资料，满足验收要求 | 1．部位：卧室电视背景墙 5．面层材料品种、规格、颜色：12mm橡木饰面（WD-A01） 6．防护材料种类：所有装修用木材均应进行防火、防腐处理 7．施工时面层颜色、样式由甲方和设计单位确认选样，加工、排版损耗等不另计，投标人综合考虑报价，中标后综合单价不予调整 8．未尽事宜详见设计图纸、图集、设计补充说明、招标文件、政府相关文件及规范等其它资料，满足验收要求 | m | 63.31 |  | 0
92 | 5# | 工程名称：5#-K标间客房 | 81 | WB011501001001 | 玄关柜 | 1．规格：长3840mm*宽600mm*高3000mm 2．龙骨材质种类、规格：热镀锌钢龙骨（不分规格型号，投标人综合考虑）、30*30mm木方/50*30mm木方等(阻燃处理) 3．基层板材质种类、规格：9mm阻燃夹板、12mm阻燃夹板等基层类型及厚度综合考虑 4．柜体材料种类、规格：12mm橡木饰面（WD-A01）柜体、布艺硬包饰面(WC-A03)、橡木饰面抽屉柜+6mm超白钢化玻璃、不锈钢门把手、不锈钢踢脚线(MT-A01)等；中间区域柜顶400*900mm木工板加固至少能承重30KG报价综合考虑 5. 柜门材质种类、规格：木工板基层+12mm橡木饰面（WD-A01），具体柜门由专业厂家二次深化 6．五金种类、规格：单价包含挂衣杆、雨伞架、U型报纸槽、暗藏合页、抽屉滑轨、阻尼隔振胶垫、烟斗铰链、柜门锁、灯槽成型等 7．按立面投影面积计算 8．防护材料种类：所有装修用木材均应进行防火、防腐处理 9．施工时面层颜色、样式由甲方和设计单位确认选样，加工、排版损耗等不另计，投标人综合考虑报价，中标后综合单价不予调整 10．未尽事宜详见设计图纸、图集、设计补充说明、招标文件、政府相关文件及规范等其它资料，满足验收要求 | 1．规格：长3840mm*宽600mm*高3000mm 4．柜体材料种类、规格：12mm橡木饰面（WD-A01）柜体、橡木饰面抽屉柜+6mm超白钢化玻璃、不锈钢门把手；中间区域柜顶400*900mm木工板加固至少能承重30KG报价综合考虑 5. 柜门材质种类、规格：木工板基层+12mm橡木饰面（WD-A01），具体柜门由专业厂家二次深化 6．五金种类、规格：单价包含挂衣杆、雨伞架、U型报纸槽、暗藏合页、抽屉滑轨、阻尼隔振胶垫、烟斗铰链、柜门锁、灯槽成型等 7．按立面投影面积计算 8．防护材料种类：所有装修用木材均应进行防火、防腐处理 9．施工时面层颜色、样式由甲方和设计单位确认选样，加工、排版损耗等不另计，投标人综合考虑报价，中标后综合单价不予调整 10．未尽事宜详见设计图纸、图集、设计补充说明、招标文件、政府相关文件及规范等其它资料，满足验收要求 | m2 | 149.37 |  | 0
93 | 5# | 工程名称：5#-K标间客房 | 83 | WB011501001003 | 洗手台+柜体 | 1. 部位：卫生间 2．规格：长1700mm*宽600mm*高870mm 3．龙骨材料种类、规格：局部热镀锌钢龙骨（不分规格型号，投标人综合考虑） 4．面层材料品种、规格、颜色：18mm星白大理石(ST-A02)台面及挡水条、橡木饰面柜体及橡木饰面隔板（WD-A01 ）、局部1.2mm厚黄古铜不锈钢(MT-A01)装饰嵌条、踢脚线及包边，单价包含灯槽成型等 5．所有石材材料在施工前须做六面防护处理石材结晶，以保证防水、防腐、防污、防油 6．施工时面层颜色、样式由甲方和设计单位确认选样，投标人综合考虑报价，加工、切割、折边、损耗等不另计，中标后综合单价不予调整 7．未尽事宜详见设计图纸、图集、设计补充说明、招标文件、政府相关文件及规范等其它资料，满足验收要求 | 1. 部位：卫生间 2．规格：长1700mm*宽600mm*高870mm 4．面层材料品种、规格、颜色：橡木饰面柜体及橡木饰面隔板（WD-A01 ）、局部1.2mm厚黄古铜不锈钢(MT-A01)装饰嵌条及包边，单价包含灯槽成型等 6．施工时面层颜色、样式由甲方和设计单位确认选样，投标人综合考虑报价，加工、切割、折边、损耗等不另计，中标后综合单价不予调整 7．未尽事宜详见设计图纸、图集、设计补充说明、招标文件、政府相关文件及规范等其它资料，满足验收要求 | m | 22.1 |  | 0
94 | 5# | 工程名称：5#-K标间客房 | 86 | 011502002001 | 木质装饰线 | 1．部位：电视背景墙处 2．线条材料品种、规格、颜色：30*30mm橡木饰面半圆弧装饰线条（WD-A01 ） 3．施工时面层颜色、样式由甲方和设计单位确认选样，加工、排版损耗等不另计，投标人综合考虑报价，中标后综合单价不予调整 4．未尽事宜详见设计图纸、图集、设计补充说明、招标文件、政府相关文件及规范等其它资料，满足验收要求 | 1．部位：电视背景墙处 2．线条材料品种、规格、颜色：30*30mm橡木饰面半圆弧装饰线条（WD-A01 ） 3．施工时面层颜色、样式由甲方和设计单位确认选样，加工、排版损耗等不另计，投标人综合考虑报价，中标后综合单价不予调整 4．未尽事宜详见设计图纸、图集、设计补充说明、招标文件、政府相关文件及规范等其它资料，满足验收要求 | m | 115.05 |  | 0
95 | 5# | 工程名称：5#-K标间客房 | 87 | 011502002002 | 木质装饰线 | 1．部位：窗边哑口套处、玄关阳角处等 2．线条材料品种、规格、颜色：50*50mm橡木饰面弧形装饰线条（WD-A01 ） 3．施工时面层颜色、样式由甲方和设计单位确认选样，加工、排版损耗等不另计，投标人综合考虑报价，中标后综合单价不予调整 4．未尽事宜详见设计图纸、图集、设计补充说明、招标文件、政府相关文件及规范等其它资料，满足验收要求 | 1．部位：窗边哑口套处、玄关阳角处等 2．线条材料品种、规格、颜色：50*50mm橡木饰面弧形装饰线条（WD-A01 ） 3．施工时面层颜色、样式由甲方和设计单位确认选样，加工、排版损耗等不另计，投标人综合考虑报价，中标后综合单价不予调整 4．未尽事宜详见设计图纸、图集、设计补充说明、招标文件、政府相关文件及规范等其它资料，满足验收要求 | m | 191.75 |  | 0
96 | 7# | 工程名称：7#-公区 | 206 | 011207001030 | 墙面装饰板 | 1. 部位：客房走道等 2．龙骨材料种类、规格：热镀锌钢龙骨（不分规格型号，投标人综合考虑） 3．基层材料种类、规格：12mm阻燃夹板，局部9mm阻燃夹板或双层 4. 面层材料品种、规格、颜色：12mm深橡木饰面（WD-B01），局部凹槽工艺及灯槽成型等综合考虑 5．防护材料种类：所有装修用木基层均应进行防火、防腐处理 6. 施工时面层颜色、样式由甲方和设计单位确认选样，投标人综合考虑报价，加工、切割、折边、损耗等不另计，中标后综合单价不予调整 7．未尽事宜详见设计图纸、图集、设计补充说明、招标文件、政府相关文件及规范等其它资料，满足验收要求 | 1. 部位：客房走道等 4. 面层材料品种、规格、颜色：12mm深橡木饰面（WD-B01），局部凹槽工艺及灯槽成型等综合考虑 5．防护材料种类：所有装修用木基层均应进行防火、防腐处理 6. 施工时面层颜色、样式由甲方和设计单位确认选样，投标人综合考虑报价，加工、切割、折边、损耗等不另计，中标后综合单价不予调整 7．未尽事宜详见设计图纸、图集、设计补充说明、招标文件、政府相关文件及规范等其它资料，满足验收要求 | m2 | 223.65 |  | 0
97 | 7# | 工程名称：7#-公区 | 207 | 011207001031 | 墙面装饰板 | 1. 部位：客房走道等 2．龙骨材料种类、规格：轻钢龙骨，规格尺寸满足现场和规范要求 3．基层材料种类、规格：12mm阻燃夹板 4. 面层材料品种、规格、颜色：12mm深橡木饰面（WD-B01），局部凹槽工艺及灯槽成型等综合考虑 5．防护材料种类：所有装修用木基层均应进行防火、防腐处理 6. 施工时面层颜色、样式由甲方和设计单位确认选样，投标人综合考虑报价，加工、切割、折边、损耗等不另计，中标后综合单价不予调整 7．未尽事宜详见设计图纸、图集、设计补充说明、招标文件、政府相关文件及规范等其它资料，满足验收要求 | 1. 部位：客房走道等 4. 面层材料品种、规格、颜色：12mm深橡木饰面（WD-B01），局部凹槽工艺及灯槽成型等综合考虑 5．防护材料种类：所有装修用木基层均应进行防火、防腐处理 6. 施工时面层颜色、样式由甲方和设计单位确认选样，投标人综合考虑报价，加工、切割、折边、损耗等不另计，中标后综合单价不予调整 7．未尽事宜详见设计图纸、图集、设计补充说明、招标文件、政府相关文件及规范等其它资料，满足验收要求 | m2 | 19.43 |  | 0
98 | 7# | 工程名称：7#-公区 | 208 | 011207001032 | 墙面装饰板 | 1. 部位：客房走道等 2．龙骨材料种类、规格：热镀锌钢龙骨（不分规格型号，投标人综合考虑） 3．基层材料种类、规格：12mm阻燃夹板 4. 面层材料品种、规格、颜色：12mm弧形深橡木饰面（WD-B01），灯槽成型等综合考虑 5．防护材料种类：所有装修用木基层均应进行防火、防腐处理 6. 施工时面层颜色、样式由甲方和设计单位确认选样，投标人综合考虑报价，加工、切割、折边、损耗等不另计，中标后综合单价不予调整 7．未尽事宜详见设计图纸、图集、设计补充说明、招标文件、政府相关文件及规范等其它资料，满足验收要求 | 1. 部位：客房走道等 4. 面层材料品种、规格、颜色：12mm弧形深橡木饰面（WD-B01），灯槽成型等综合考虑 5．防护材料种类：所有装修用木基层均应进行防火、防腐处理 6. 施工时面层颜色、样式由甲方和设计单位确认选样，投标人综合考虑报价，加工、切割、折边、损耗等不另计，中标后综合单价不予调整 7．未尽事宜详见设计图纸、图集、设计补充说明、招标文件、政府相关文件及规范等其它资料，满足验收要求 | m2 | 4.13 |  | 0
99 | 7# | 工程名称：7#-公区 | 209 | 010801001006 | 木饰面暗门 | 1. 部位：客房走道等 2. 龙骨材料种类、规格：成品门芯 3. 面层材料种类、规格：12mm深橡木饰面（WD-B01），1.2mm仿铜不锈钢线条收边（MT-B04），展开尺寸：10+10+24mm 4. 门套基层、面层材料种类、规格：木饰面门框 5. 五金：包括不限于优质合页、门磁吸、铰链、拉手等 6. 未尽事宜详见设计图纸、图集、设计补充说明、招标文件、政府相关文件及规范等其它资料，满足验收要求 | 1. 部位：客房走道等 2. 龙骨材料种类、规格：成品门芯 3. 面层材料种类、规格：12mm深橡木饰面（WD-B01），1.2mm仿铜不锈钢线条收边（MT-B04），展开尺寸：10+10+24mm 4. 门套面层材料种类、规格：木饰面门框 5. 五金：包括不限于优质合页、门磁吸、铰链、拉手等 6. 未尽事宜详见设计图纸、图集、设计补充说明、招标文件、政府相关文件及规范等其它资料，满足验收要求 | m2 | 18.24 |  | 0
100 | 7# | 工程名称：7#-公区 | 210 | 011207001033 | 墙面装饰板 | 1. 部位：客房走道等 2．龙骨材料种类、规格：轻钢龙骨，规格尺寸满足现场和规范要求 3．基层材料种类、规格：12mm阻燃夹板 4. 面层材料品种、规格、颜色：12mm中国红手扫漆饰面（WD-B05） 5．防护材料种类：所有装修用木基层均应进行防火、防腐处理 6. 施工时面层颜色、样式由甲方和设计单位确认选样，投标人综合考虑报价，加工、切割、折边、损耗等不另计，中标后综合单价不予调整 7．未尽事宜详见设计图纸、图集、设计补充说明、招标文件、政府相关文件及规范等其它资料，满足验收要求 | 1. 部位：客房走道等 4. 面层材料品种、规格、颜色：12mm中国红手扫漆饰面（WD-B05） 5．防护材料种类：所有装修用木基层均应进行防火、防腐处理 6. 施工时面层颜色、样式由甲方和设计单位确认选样，投标人综合考虑报价，加工、切割、折边、损耗等不另计，中标后综合单价不予调整 7．未尽事宜详见设计图纸、图集、设计补充说明、招标文件、政府相关文件及规范等其它资料，满足验收要求 | m2 | 3.76 |  | 0
101 | 7# | 工程名称：7#-公区 | 211 | 011207001034 | 墙面装饰板 | 1. 部位：客房走道等 2．龙骨材料种类、规格：轻钢龙骨，规格尺寸满足现场和规范要求 3．基层材料种类、规格：12mm阻燃夹板 4. 面层材料品种、规格、颜色：实木线条黑色手扫漆饰面（WD-B05A） 5．防护材料种类：所有装修用木基层均应进行防火、防腐处理 6. 施工时面层颜色、样式由甲方和设计单位确认选样，投标人综合考虑报价，加工、切割、折边、损耗等不另计，中标后综合单价不予调整 7．未尽事宜详见设计图纸、图集、设计补充说明、招标文件、政府相关文件及规范等其它资料，满足验收要求 | 1. 部位：客房走道等 4. 面层材料品种、规格、颜色：实木线条黑色手扫漆饰面（WD-B05A） 5．防护材料种类：所有装修用木基层均应进行防火、防腐处理 6. 施工时面层颜色、样式由甲方和设计单位确认选样，投标人综合考虑报价，加工、切割、折边、损耗等不另计，中标后综合单价不予调整 7．未尽事宜详见设计图纸、图集、设计补充说明、招标文件、政府相关文件及规范等其它资料，满足验收要求 | m2 | 2.08 |  | 0
102 | 7# | 工程名称：7#-公区 | 212 | 011207001035 | 墙面装饰板 | 1. 部位：客房走道等 2．龙骨材料种类、规格：轻钢龙骨，规格尺寸满足现场和规范要求 3．基层材料种类、规格：12mm阻燃夹板 4. 面层材料品种、规格、颜色：12mm黑色手扫漆饰面（WD-B05A） 5．防护材料种类：所有装修用木基层均应进行防火、防腐处理 6. 施工时面层颜色、样式由甲方和设计单位确认选样，投标人综合考虑报价，加工、切割、折边、损耗等不另计，中标后综合单价不予调整 7．未尽事宜详见设计图纸、图集、设计补充说明、招标文件、政府相关文件及规范等其它资料，满足验收要求 | 1. 部位：客房走道等 4. 面层材料品种、规格、颜色：12mm黑色手扫漆饰面（WD-B05A） 5．防护材料种类：所有装修用木基层均应进行防火、防腐处理 6. 施工时面层颜色、样式由甲方和设计单位确认选样，投标人综合考虑报价，加工、切割、折边、损耗等不另计，中标后综合单价不予调整 7．未尽事宜详见设计图纸、图集、设计补充说明、招标文件、政府相关文件及规范等其它资料，满足验收要求 | m2 | 0.4 |  | 0
103 | 7# | 工程名称：7#-JES套房 | 3 | 010801001001 | 入户门 | 1．部位：JES套房 2．门室内侧外框尺寸：1520*3000mm，室外侧外框尺寸详见设计文件 3．门套材料种类、规格：室内侧15mm阻燃夹板+木饰面门套,过道侧1.2mm黄古铜不锈钢线条(MT-A01) 4．门楣材料种类、规格：15mm阻燃夹板+9mm阻燃夹板+木饰面门楣 5．门扇饰面材质种类、规格：木饰面，包含20mm细木工板成品门芯、30*30*3mm热镀锌方通钢龙骨，双面9mm阻燃夹板，外侧1.2mm古铜拉丝不锈钢（防指纹）线条(MT-A01) 6．五金品种、规格：包含但不限于凸轮暗藏闭门器、门底挡尘条、猫眼、防盗链、门碰、暗藏五金合页(选型一侧三副)、消音胶条等五金件,门锁此处不计入 7．防护材料种类：所有装修用木材均应进行防火、防腐处理 8．施工时面层颜色、样式由甲方和设计单位确认选样，投标人综合考虑报价，加工、切割、折边、损耗等不另计，中标后综合单价不予调整 9．未尽事宜详见设计图纸、图集、设计补充说明、招标文件、政府相关文件及规范等其它资料，满足验收要求 | 1．部位：JES套房 2．门室内侧外框尺寸：1520*3000mm，室外侧外框尺寸详见设计文件 3．门套材料种类、规格：木饰面门套 4．门楣材料种类、规格：木饰面门楣 5．门扇饰面材质种类、规格：木饰面，包含20mm细木工板成品门芯、30*30*3mm热镀锌方通钢龙骨，双面9mm阻燃夹板 6．五金品种、规格：包含但不限于凸轮暗藏闭门器、门底挡尘条、猫眼、防盗链、门碰、暗藏五金合页(选型一侧三副)、消音胶条等五金件,门锁此处不计入 7．防护材料种类：所有装修用木材均应进行防火、防腐处理 8．施工时面层颜色、样式由甲方和设计单位确认选样，投标人综合考虑报价，加工、切割、折边、损耗等不另计，中标后综合单价不予调整 9．未尽事宜详见设计图纸、图集、设计补充说 | 樘 | 2 |  | 0
104 | 7# | 工程名称：7#-JES套房 | 4 | 010801001002 | 木质门 | 1．部位：户内装饰单开门 2．龙骨材料种类、规格：热镀锌钢龙骨（不分规格型号，投标人综合考虑） 3．基层材料种类、规格：基层类型及厚度综合考虑，具体详见设计文件 4．门套材料种类、规格：12mm浅色木饰面(WD-A05) 5．门楣材料种类、规格：12mm浅色木饰面(WD-A05) 6．门扇饰面材质种类、规格：12mm浅色木饰面(WD-A05) 5．五金品种、规格：包含但不限于门碰、暗藏五金合页、消音胶条、门把手等全套五金件 6．按最大外框尺寸计算 7．防护材料种类：所有装修用木材均应进行防火、防腐处理 8．施工时面层颜色、样式由甲方和设计单位确认选样，投标人综合考虑报价，加工、切割、折边、损耗等不另计，中标后综合单价不予调整 9．未尽事宜详见设计图纸、图集、设计补充说明、招标文件、政府相关文件及规范等其它资料，满足验收要求 | 1．部位：户内装饰单开门 2．龙骨材料种类、规格：热镀锌钢龙骨（不分规格型号，投标人综合考虑） 3．基层材料种类、规格：基层类型及厚度综合考虑，具体详见设计文件 4．门套材料种类、规格：12mm浅色木饰面(WD-A05) 5．门楣材料种类、规格：12mm浅色木饰面(WD-A05) 6．门扇饰面材质种类、规格：12mm浅色木饰面(WD-A05) 5．五金品种、规格：包含但不限于门碰、暗藏五金合页、消音胶条、门把手等全套五金件 6．按最大外框尺寸计算 7．防护材料种类：所有装修用木材均应进行防火、防腐处理 8．施工时面层颜色、样式由甲方和设计单位确认选样，投标人综合考虑报价，加工、切割、折边、损耗等不另计，中标后综合单价不予调整 9．未尽事宜详见设计图纸、图集、设计补充说明、招标文件、政府相关文件及规范等其它资料，满足验收要求 | m2 | 36.1 |  | 0
105 | 7# | 工程名称：7#-JES套房 | 43 | 011207001001 | 墙面装饰板 | 1. 部位：客厅、卧室、玄关、衣帽间 2. 基层材料种类、规格：9mm阻燃夹板+10mm成品木挂条调平，局部加固综合考虑 3．面层材料品种、规格、颜色：12mm浅色木饰面(WD-A05) 4．防护材料种类：所有装修用木材均应进行防火、防腐处理 5．施工时面层颜色、样式由甲方和设计单位确认选样，加工、排版损耗等不另计，投标人综合考虑报价，中标后综合单价不予调整 6．未尽事宜详见设计图纸、图集、设计补充说明、招标文件、政府相关文件及规范等其它资料，满足验收要求 | 1. 部位：客厅、卧室、玄关、衣帽间 3．面层材料品种、规格、颜色：12mm浅色木饰面(WD-A05) 4．防护材料种类：所有装修用木材均应进行防火、防腐处理 5．施工时面层颜色、样式由甲方和设计单位确认选样，加工、排版损耗等不另计，投标人综合考虑报价，中标后综合单价不予调整 6．未尽事宜详见设计图纸、图集、设计补充说明、招标文件、政府相关文件及规范等其它资料，满足验收要求 | m2 | 355.1 |  | 0
106 | 7# | 工程名称：7#-JES套房 | 44 | 011207001002 | 墙面装饰板 | 1. 部位：床头背景墙下部 2. 龙骨材料种类、规格：50mm竖向天地龙骨，配C50龙骨 3. 基层材料种类、规格：9mm阻燃夹板+10mm成品木挂条调平 4．面层材料品种、规格、颜色：12mm浅色木饰面(WD-A05) 5．防护材料种类：所有装修用木材均应进行防火、防腐处理 6．施工时面层颜色、样式由甲方和设计单位确认选样，加工、排版损耗等不另计，投标人综合考虑报价，中标后综合单价不予调整 7．未尽事宜详见设计图纸、图集、设计补充说明、招标文件、政府相关文件及规范等其它资料，满足验收要求 | 1. 部位：床头背景墙下部 4．面层材料品种、规格、颜色：12mm浅色木饰面(WD-A05) 5．防护材料种类：所有装修用木材均应进行防火、防腐处理 6．施工时面层颜色、样式由甲方和设计单位确认选样，加工、排版损耗等不另计，投标人综合考虑报价，中标后综合单价不予调整 7．未尽事宜详见设计图纸、图集、设计补充说明、招标文件、政府相关文件及规范等其它资料，满足验收要求 | m2 | 8.09 |  | 0
107 | 7# | 工程名称：7#-JES套房 | 45 | 011207001003 | 墙面装饰板 | 1. 部位：沙发背景墙两侧 2. 龙骨材料种类、规格：热镀锌钢龙骨（不分规格型号，投标人综合考虑） 3. 基层材料种类、规格：9mm阻燃夹板 4．面层材料品种、规格、颜色：12mm浅色木饰面(WD-A05) 5．防护材料种类：所有装修用木材均应进行防火、防腐处理 6．施工时面层颜色、样式由甲方和设计单位确认选样，加工、排版损耗等不另计，投标人综合考虑报价，中标后综合单价不予调整 7．未尽事宜详见设计图纸、图集、设计补充说明、招标文件、政府相关文件及规范等其它资料，满足验收要求 | 1. 部位：沙发背景墙两侧 4．面层材料品种、规格、颜色：12mm浅色木饰面(WD-A05) 5．防护材料种类：所有装修用木材均应进行防火、防腐处理 6．施工时面层颜色、样式由甲方和设计单位确认选样，加工、排版损耗等不另计，投标人综合考虑报价，中标后综合单价不予调整 7．未尽事宜详见设计图纸、图集、设计补充说明、招标文件、政府相关文件及规范等其它资料，满足验收要求 | m2 | 27 |  | 0
108 | 7# | 工程名称：7#-JES套房 | 46 | 011207001004 | 墙面装饰板 | 1. 部位：书房背景隔断 2. 龙骨材料种类、规格：热镀锌钢龙骨（不分规格型号，投标人综合考虑） 3. 基层材料种类、规格：9mm阻燃夹板 4．面层材料品种、规格、颜色：12mm浅色木饰面(WD-A05) 5．防护材料种类：所有装修用木材均应进行防火、防腐处理 6. 另计，投标人综合考虑报价，中标后综合单价不予调整 7. 按展开面积计算 8．未尽事宜详见设计图纸、图集、设计补充说明、招标文件、政府相关文件及规范等其它资料，满足验收要求 | 1. 部位：书房背景隔断 4．面层材料品种、规格、颜色：12mm浅色木饰面(WD-A05) 5．防护材料种类：所有装修用木材均应进行防火、防腐处理 6. 另计，投标人综合考虑报价，中标后综合单价不予调整 7. 按展开面积计算 8．未尽事宜详见设计图纸、图集、设计补充说明、招标文件、政府相关文件及规范等其它资料，满足验收要求 | m2 | 11.21 |  | 0
109 | 7# | 工程名称：7#-JES套房 | 51 | 011502002001 | 木质装饰线 | 1．工程部位：沙发背景墙 2．线条材料品种、规格、颜色：80*170mm竖纹木饰面（WD-A05） 3．施工时面层颜色、样式由甲方和设计单位确认选样，投标人综合考虑报价，中标后综合单价不予调整 4．未尽事宜详见设计图纸、图集、设计补充说明、招标文件、政府相关文件及规范等其它资料，满足验收要求。 | 1．工程部位：沙发背景墙 2．线条材料品种、规格、颜色：80*170mm竖纹木饰面（WD-A05） 3．施工时面层颜色、样式由甲方和设计单位确认选样，投标人综合考虑报价，中标后综合单价不予调整 4．未尽事宜详见设计图纸、图集、设计补充说明、招标文件、政府相关文件及规范等其它资料，满足验收要求。 | m | 12 |  | 0
110 | 7# | 工程名称：7#-JES套房 | 56 | 011207001013 | 墙面装饰板 | 1. 部位：床头背景墙JES 2. 龙骨材料种类、规格：热镀锌钢龙骨（不分规格型号，投标人综合考虑） 3. 基层材料种类、规格：9mm阻燃夹板+9.5mm石膏板 4. 面层材料品种、规格、颜色：一边12mm橡木饰面（WD-A01）+一边墙布饰面（WC-A04A）+1.2mm黄古铜不锈钢(MT-A01)+40*70不锈钢方通等 5. 防护材料种类：所有装修用木材均应进行防火、防腐处理 6．施工时面层颜色、样式由甲方和设计单位确认选样，加工、排版损耗等不另计，投标人综合考虑报价，中标后综合单价不予调整 7．未尽事宜详见设计图纸、图集、设计补充说明、招标文件、政府相关文件及规范等其它资料，满足验收要求 | 1. 部位：床头背景墙JES 4. 面层材料品种、规格、颜色：一边12mm橡木饰面（WD-A01） 6．施工时面层颜色、样式由甲方和设计单位确认选样，加工、排版损耗等不另计，投标人综合考虑报价，中标后综合单价不予调整 7．未尽事宜详见设计图纸、图集、设计补充说明、招标文件、政府相关文件及规范等其它资料，满足验收要求 | m2 | 7.56 |  | 0
111 | 7# | 工程名称：7#-JES套房 | 83 | WB011501001001 | 玄关柜 | 1. 部位：玄关 2. 柜体尺寸：宽600mm*高3000mm*长（具体详见设计文件） 3. 龙骨材料种类、规格：热镀锌钢龙骨（不分规格型号，投标人综合考虑）、30*30mm木方(阻燃处理)等 4．基层板材料种类、规格：9mm阻燃夹板、15mm阻燃夹板、9mm硅酸钙板等基层类型及厚度综合考虑 5．材料种类：12mm木饰面、墙布饰面(WC-A04)、1.2mm黄古铜不锈钢（MT-A01）、木饰面抽屉柜、不锈钢门把手、夹丝玻璃（GL-A01）等 6．五金种类、规格：单价包含挂衣杆、五金合页、抽屉滑轨、阻尼隔振胶垫、暗藏灯槽等 7．按照立面投影面积计算 8．防护材料种类：所有装修用木材均应进行防火、防腐处理 9．施工时面层颜色、样式由甲方和设计单位确认选样，加工、排版损耗等不另计，投标人综合考虑报价，中标后综合单价不予调整 10．未尽事宜详见设计图纸、图集、设计补充说明、招标文件、政府相关文件及规范等其它资料，满足验收要求 | 1. 部位：玄关 2. 柜体尺寸：宽600mm*高3000mm*长（具体详见设计文件） 5．材料种类：12mm木饰面、1.2mm黄古铜不锈钢（MT-A01）、木饰面抽屉柜、不锈钢门把手、夹丝玻璃（GL-A01）等 6．五金种类、规格：单价包含挂衣杆、五金合页、抽屉滑轨、阻尼隔振胶垫、暗藏灯槽等 7．按照立面投影面积计算 8．防护材料种类：所有装修用木材均应进行防火、防腐处理 9．施工时面层颜色、样式由甲方和设计单位确认选样，加工、排版损耗等不另计，投标人综合考虑报价，中标后综合单价不予调整 10．未尽事宜详见设计图纸、图集、设计补充说明、招标文件、政府相关文件及规范等其它资料，满足验收要求 | m2 | 12.36 |  | 0
112 | 7# | 工程名称：7#-JES套房 | 84 | WB011501001002 | 衣帽间衣柜 | 1. 部位：衣帽间 2. 柜体尺寸：650mm*3000mm*长（具体详见设计文件） 3. 龙骨材质种类、规格：热镀锌钢龙骨（不分规格型号，投标人综合考虑）、木龙骨等 4．基层板材质种类、规格：基层类型及厚度综合考虑，具体详见设计文件 5．材料种类：12mm木饰面、墙布饰面(WC-A04)、夹丝玻璃（GL-A01）、18mm星白大理石台面（ST-02）、1.2mm古铜拉丝不锈钢（MT-A01），木饰面抽屉柜、1.2mm黄古铜不锈钢踢脚线(MT-A01)等 6．五金种类、规格：单价包含挂衣杆、五金合页、抽屉滑轨、阻尼隔振胶垫、暗藏灯槽等 7．按照立面投影面积计算 8．防护材料种类：所有装修用木材均应进行防火、防腐处理 9．施工时面层颜色、样式由甲方和设计单位确认选样，加工、排版损耗等不另计，投标人综合考虑报价，中标后综合单价不予调整 10．未尽事宜详见设计图纸、图集、设计补充说明、招标文件、政府相关文件及规范等其它资料，满足验收要求 | 1. 部位：衣帽间 2. 柜体尺寸：650mm*3000mm*长（具体详见设计文件） 5．材料种类：12mm木饰面、夹丝玻璃（GL-A01）、18mm星白大理石台面（ST-02）、1.2mm古铜拉丝不锈钢（MT-A01），木饰面抽屉柜等 6．五金种类、规格：单价包含挂衣杆、五金合页、抽屉滑轨、阻尼隔振胶垫、暗藏灯槽等 7．按照立面投影面积计算 8．防护材料种类：所有装修用木材均应进行防火、防腐处理 9．施工时面层颜色、样式由甲方和设计单位确认选样，加工、排版损耗等不另计，投标人综合考虑报价，中标后综合单价不予调整 10．未尽事宜详见设计图纸、图集、设计补充说明、招标文件、政府相关文件及规范等其它资料，满足验收要求 | m2 | 20.28 |  | 0
113 | 7# | 工程名称：7#-JES套房 | 85 | WB011501001003 | 洗手台+柜体 | 1. 部位：卫生间 2．规格：宽600mm*高850mm*长（详见设计文件） 3．龙骨材料种类、规格：局部热镀锌钢龙骨（不分规格型号，投标人综合考虑） 4．面层材料品种、规格、颜色：18mm鎏金白玉大理石(ST-A04)台面及挡水条、木饰面柜体及木饰面隔板（WD-A01 ）、局部1.2mm黄古铜不锈钢(MT-A01)装饰嵌条、踢脚线及包边，单价包含灯槽成型等 5. 所有石材材料在施工前须做六面防护处理,石材结晶，以保证防水、防腐、防污、防油 6. 施工时面层颜色、样式由甲方和设计单位确认选样，倒角，磨边、切割等加工费不另计，投标人综合考虑报价，中标后综合单价不予调整 7. 未尽事宜详见设计图纸、图集、设计补充说明、招标文件、政府相关文件及规范等其它资料，满足验收要求 | 1. 部位：卫生间 2．规格：宽600mm*高850mm*长（详见设计文件） 4．面层材料品种、规格、颜色：木饰面柜体及木饰面隔板（WD-A01 ）、局部1.2mm黄古铜不锈钢(MT-A01)装饰嵌条及包边，单价包含灯槽成型等 6. 施工时面层颜色、样式由甲方和设计单位确认选样，倒角，磨边、切割等加工费不另计，投标人综合考虑报价，中标后综合单价不予调整 7. 未尽事宜详见设计图纸、图集、设计补充说明、招标文件、政府相关文件及规范等其它资料，满足验收要求 | m | 3.74 |  | 0
114 | 7# | 工程名称：7#-JS套房 | 3 | 010801001001 | 入户门 | 1．部位：JS套房 2．门室内侧外框尺寸：1520*3000mm，室外侧外框尺寸详见设计文件 3．门套材料种类、规格：室内侧15mm阻燃夹板+橡木饰面门套(WD-A01 )，过道侧1.2mm黄古铜不锈钢线条(MT-A01) 4．门楣材料种类、规格：15mm阻燃夹板+9mm阻燃夹板+橡木饰面门楣（WD-A01） 5．门扇饰面材质种类、规格：橡木饰面入户门(WD-A01)，包含20mm细木工板成品门芯、30*30*3mm热镀锌方通钢龙骨，双面9mm阻燃夹板，外侧1.2mm古铜拉丝不锈钢（防指纹）线条(MT-A01) 6．五金品种、规格：包含但不限于凸轮暗藏闭门器、门底挡尘条、猫眼、防盗链、门碰、暗藏五金合页(选型一侧三副)、消音胶条等五金件,门锁此处不计入 7．防护材料种类：所有装修用木材均应进行防火、防腐处理 8．施工时面层颜色、样式由甲方和设计单位确认选样，投标人综合考虑报价，加工、切割、折边、损耗等不另计，中标后综合单价不予调整 9．未尽事宜详见设计图纸、图集、设计补充说明、招标文件、政府相关文件及规范等其它资料，满足验收要求 | 1．部位：JS套房 2．门室内侧外框尺寸：1520*3000mm，室外侧外框尺寸详见设计文件 3．门套材料种类、规格：橡木饰面门套(WD-A01 ) 4．门楣材料种类、规格：橡木饰面门楣（WD-A01） 5．门扇饰面材质种类、规格：橡木饰面入户门(WD-A01)，包含20mm细木工板成品门芯、30*30*3mm热镀锌方通钢龙骨，双面9mm阻燃夹板 6．五金品种、规格：包含但不限于凸轮暗藏闭门器、门底挡尘条、猫眼、防盗链、门碰、暗藏五金合页(选型一侧三副)、消音胶条等五金件,门锁此处不计入 7．防护材料种类：所有装修用木材均应进行防火、防腐处理 8．施工时面层颜色、样式由甲方和设计单位确认选样，投标人综合考虑报价，加工、切割、折边、损耗等不另计，中标后综合单价不予调整 9．未尽事宜详见设计图纸、图集、设计补充说明、招标文件、政府相关文件及规范等其它资料，满足验收要求 | 樘 | 4 |  | 0
115 | 7# | 工程名称：7#-JS套房 | 4 | 010801001002 | 木质门 | 1．部位：户内装饰单开门 2．门套材料种类、规格：12mm阻燃夹板+橡木饰面门套(WD-A01 ) 3．门楣材料种类、规格：9mm阻燃夹板+橡木饰面门楣（WD-A01） 4．门扇饰面材质种类、规格：橡木饰面门(WD-A01)，包含20mm细木工板成品门芯、20*40mm热镀锌方通钢龙骨等 5．五金品种、规格：包含但不限于门碰、暗藏五金合页、消音胶条、门把手等五金件 6．按最大外框尺寸计算 7．防护材料种类：所有装修用木材均应进行防火、防腐处理 8．施工时面层颜色、样式由甲方和设计单位确认选样，投标人综合考虑报价，加工、切割、折边、损耗等不另计，中标后综合单价不予调整 9．未尽事宜详见设计图纸、图集、设计补充说明、招标文件、政府相关文件及规范等其它资料，满足验收要求 | 1．部位：户内装饰单开门 2．门套材料种类、规格：橡木饰面门套(WD-A01 ) 3．门楣材料种类、规格：橡木饰面门楣（WD-A01） 4．门扇饰面材质种类、规格：橡木饰面门(WD-A01)，包含20mm细木工板成品门芯、20*40mm热镀锌方通钢龙骨等 5．五金品种、规格：包含但不限于门碰、暗藏五金合页、消音胶条、门把手等五金件 6．按最大外框尺寸计算 7．防护材料种类：所有装修用木材均应进行防火、防腐处理 8．施工时面层颜色、样式由甲方和设计单位确认选样，投标人综合考虑报价，加工、切割、折边、损耗等不另计，中标后综合单价不予调整 9．未尽事宜详见设计图纸、图集、设计补充说明、招标文件、政府相关文件及规范等其它资料，满足验收要求 | m2 | 33.72 |  | 0
116 | 7# | 工程名称：7#-JS套房 | 5 | 010801001003 | 木质门 | 1．部位：户内装饰移门 2．门套材料种类、规格：12mm阻燃夹板，局部双层+1.2mm古铜拉丝不锈钢（MT-A01） 3．门楣材料种类、规格：热镀锌钢龙骨（不分规格型号，投标人综合考虑）+12mm阻燃夹板+橡木饰面（WD-A01） 4．门扇饰面材质种类、规格：橡木饰面（WD-A01），包含成品门芯板、1.2mm黄古铜不锈钢（MT-A01）等 5．五金品种、规格：包含但不限于液压门轴、滑轨、消音胶条、门把手等五金件 6．按外框尺寸计算 7．防护材料种类：所有装修用木材均应进行防火、防腐处理 8．施工时面层颜色、样式由甲方和设计单位确认选样，投标人综合考虑报价，加工、切割、折边、损耗等不另计，中标后综合单价不予调整 9．未尽事宜详见设计图纸、图集、设计补充说明、招标文件、政府相关文件及规范等其它资料，满足验收要求 | 1．部位：户内装饰移门 2．门套材料种类、规格：局部双层+1.2mm古铜拉丝不锈钢（MT-A01） 3．门楣材料种类、规格：橡木饰面（WD-A01） 4．门扇饰面材质种类、规格：橡木饰面（WD-A01），包含成品门芯板、1.2mm黄古铜不锈钢（MT-A01）等 5．五金品种、规格：包含但不限于液压门轴、滑轨、消音胶条、门把手等五金件 6．按外框尺寸计算 7．防护材料种类：所有装修用木材均应进行防火、防腐处理 8．施工时面层颜色、样式由甲方和设计单位确认选样，投标人综合考虑报价，加工、切割、折边、损耗等不另计，中标后综合单价不予调整 9．未尽事宜详见设计图纸、图集、设计补充说明、招标文件、政府相关文件及规范等其它资料，满足验收要求 | m2 | 9.6 |  | 0
117 | 7# | 工程名称：7#-JS套房 | 48 | 011207001001 | 墙面装饰板 | 1. 部位：客厅、卧室、玄关、衣帽间等 2. 基层材料种类、规格：9mm阻燃夹板+10mm成品木挂条调平，局部加固综合考虑 3．面层材料品种、规格、颜色：12mm橡木饰面（WD-A01） 4．防护材料种类：所有装修用木材均应进行防火、防腐处理 5．施工时面层颜色、样式由甲方和设计单位确认选样，加工、排版损耗等不另计，投标人综合考虑报价，中标后综合单价不予调整 6．未尽事宜详见设计图纸、图集、设计补充说明、招标文件、政府相关文件及规范等其它资料，满足验收要求 | 1. 部位：客厅、卧室、玄关、衣帽间等 3．面层材料品种、规格、颜色：12mm橡木饰面（WD-A01） 4．防护材料种类：所有装修用木材均应进行防火、防腐处理 5．施工时面层颜色、样式由甲方和设计单位确认选样，加工、排版损耗等不另计，投标人综合考虑报价，中标后综合单价不予调整 6．未尽事宜详见设计图纸、图集、设计补充说明、招标文件、政府相关文件及规范等其它资料，满足验收要求 | m2 | 397.86 |  | 0
118 | 7# | 工程名称：7#-JS套房 | 49 | 011207001002 | 墙面装饰板 | 1. 部位：玄关、客厅及电视背景墙、卧室等 2. 龙骨材料种类、规格：热镀锌钢龙骨（不分规格型号，投标人综合考虑） 3. 基层材料种类、规格：9mm阻燃夹板 4．面层材料品种、规格、颜色：12mm橡木饰面（WD-A01） 5．防护材料种类：所有装修用木材均应进行防火、防腐处理 6．施工时面层颜色、样式由甲方和设计单位确认选样，加工、排版损耗等不另计，投标人综合考虑报价，中标后综合单价不予调整 7．未尽事宜详见设计图纸、图集、设计补充说明、招标文件、政府相关文件及规范等其它资料，满足验收要求 | 1. 部位：玄关、客厅及电视背景墙、卧室等 4．面层材料品种、规格、颜色：12mm橡木饰面（WD-A01） 5．防护材料种类：所有装修用木材均应进行防火、防腐处理 6．施工时面层颜色、样式由甲方和设计单位确认选样，加工、排版损耗等不另计，投标人综合考虑报价，中标后综合单价不予调整 7．未尽事宜详见设计图纸、图集、设计补充说明、招标文件、政府相关文件及规范等其它资料，满足验收要求 | m2 | 51.18 |  | 0
119 | 7# | 工程名称：7#-JS套房 | 50 | 011207001003 | 墙面装饰板 | 1. 部位：客厅沙发背景隔断等 2. 龙骨材料种类、规格：热镀锌钢龙骨（不分规格型号，投标人综合考虑） 3．面层材料品种、规格、颜色：12mm橡木饰面（WD-A01） 4．防护材料种类：所有装修用木材均应进行防火、防腐处理 5．施工时面层颜色、样式由甲方和设计单位确认选样，加工、排版损耗等不另计，投标人综合考虑报价，中标后综合单价不予调整 6．未尽事宜详见设计图纸、图集、设计补充说明、招标文件、政府相关文件及规范等其它资料，满足验收要求 | 1. 部位：客厅沙发背景隔断等 3．面层材料品种、规格、颜色：12mm橡木饰面（WD-A01） 4．防护材料种类：所有装修用木材均应进行防火、防腐处理 5．施工时面层颜色、样式由甲方和设计单位确认选样，加工、排版损耗等不另计，投标人综合考虑报价，中标后综合单价不予调整 6．未尽事宜详见设计图纸、图集、设计补充说明、招标文件、政府相关文件及规范等其它资料，满足验收要求 | m2 | 12.39 |  | 0
120 | 7# | 工程名称：7#-JS套房 | 58 | 011207001010 | 墙面装饰板 | 1. 部位：电视背景墙等 2. 龙骨材料种类、规格：30*20mm木龙骨，阻燃处理 3. 面层材料品种、规格、颜色：12mm实木黑色漆面板（WD-A04） 4. 防护材料种类：所有装修用木材均应进行防火、防腐处理 5．施工时面层颜色、样式由甲方和设计单位确认选样，加工、排版损耗等不另计，投标人综合考虑报价，中标后综合单价不予调整 6．未尽事宜详见设计图纸、图集、设计补充说明、招标文件、政府相关文件及规范等其它资料，满足验收要求 | 1. 部位：电视背景墙等 3. 面层材料品种、规格、颜色：12mm实木黑色漆面板（WD-A04） 4. 防护材料种类：所有装修用木材均应进行防火、防腐处理 5．施工时面层颜色、样式由甲方和设计单位确认选样，加工、排版损耗等不另计，投标人综合考虑报价，中标后综合单价不予调整 6．未尽事宜详见设计图纸、图集、设计补充说明、招标文件、政府相关文件及规范等其它资料，满足验收要求 | m2 | 27.75 |  | 0
121 | 7# | 工程名称：7#-JS套房 | 64 | 011207001015 | 墙面装饰板 | 1. 部位：床头背景墙 2. 龙骨材料种类、规格：热镀锌钢龙骨（不分规格型号，投标人综合考虑） 3. 基层材料种类、规格：9mm阻燃夹板+9.5mm石膏板 4. 面层材料品种、规格、颜色：一边12mm橡木饰面（WD-A01）+一边墙布饰面（WC-A04A）+1.2mm黄古铜不锈钢(MT-A01)+40*70不锈钢方通等 5. 防护材料种类：所有装修用木材均应进行防火、防腐处理 6．施工时面层颜色、样式由甲方和设计单位确认选样，加工、排版损耗等不另计，投标人综合考虑报价，中标后综合单价不予调整 7．未尽事宜详见设计图纸、图集、设计补充说明、招标文件、政府相关文件及规范等其它资料，满足验收要求 | 1. 部位：床头背景墙 4. 面层材料品种、规格、颜色：一边12mm橡木饰面（WD-A01） 5. 防护材料种类：所有装修用木材均应进行防火、防腐处理 6．施工时面层颜色、样式由甲方和设计单位确认选样，加工、排版损耗等不另计，投标人综合考虑报价，中标后综合单价不予调整 7．未尽事宜详见设计图纸、图集、设计补充说明、招标文件、政府相关文件及规范等其它资料，满足验收要求 | m2 | 15.12 |  | 0
122 | 7# | 工程名称：7#-JS套房 | 91 | WB011501001001 | 玄关柜 | 1. 部位：玄关 2. 柜体尺寸：1100*600*3000mm 3. 龙骨材料种类、规格：热镀锌钢龙骨（不分规格型号，投标人综合考虑）、30*30mm木方(阻燃处理)等 4．基层板材料种类、规格：9mm阻燃夹板、15mm阻燃夹板、9mm硅酸钙板等基层类型及厚度综合考虑 5．材料种类：12mm厚橡木饰面（WD-A01）、墙布饰面(WC-A04)、1.2mm黄古铜不锈钢（MT-A01）、橡木饰面抽屉柜、不锈钢门把手、夹丝玻璃（GL-A01）等 6．五金种类、规格：单价包含挂衣杆、五金合页、抽屉滑轨、阻尼隔振胶垫、暗藏灯槽等 7．按照立面投影面积计算 8．防护材料种类：所有装修用木材均应进行防火、防腐处理 9．施工时面层颜色、样式由甲方和设计单位确认选样，加工、排版损耗等不另计，投标人综合考虑报价，中标后综合单价不予调整 10．未尽事宜详见设计图纸、图集、设计补充说明、招标文件、政府相关文件及规范等其它资料，满足验收要求 | 1. 部位：玄关 2. 柜体尺寸：1100*600*3000mm 5．材料种类：12mm厚橡木饰面（WD-A01）1.2mm黄古铜不锈钢（MT-A01）、橡木饰面抽屉柜、不锈钢门把手、夹丝玻璃（GL-A01）等 6．五金种类、规格：单价包含挂衣杆、五金合页、抽屉滑轨、阻尼隔振胶垫、暗藏灯槽等 7．按照立面投影面积计算 8．防护材料种类：所有装修用木材均应进行防火、防腐处理 9．施工时面层颜色、样式由甲方和设计单位确认选样，加工、排版损耗等不另计，投标人综合考虑报价，中标后综合单价不予调整 10．未尽事宜详见设计图纸、图集、设计补充说明、招标文件、政府相关文件及规范等其它资料，满足验收要求 | m2 | 9 |  | 0
123 | 7# | 工程名称：7#-JS套房 | 92 | WB011501001002 | 衣帽间衣柜 | 1. 部位：衣帽间 2. 柜体尺寸：650mm*3000mm*长（具体详见设计文件） 3. 龙骨材质种类、规格：热镀锌钢龙骨（不分规格型号，投标人综合考虑）、木龙骨等 4．基层板材质种类、规格：基层类型及厚度综合考虑，具体详见设计文件 5．材料种类：12mm橡木饰面面（WD-A01）、墙布饰面(WC-A04)、夹丝玻璃（GL-A01）、星白大理石台面（ST-02）、古铜拉丝不锈钢（MT-A01），橡木饰面抽屉柜、1.2mm黄古铜不锈钢踢脚线(MT-A01)等 6．五金种类、规格：单价包含挂衣杆、五金合页、抽屉滑轨、阻尼隔振胶垫、暗藏灯槽等 7．按照立面投影面积计算 8．防护材料种类：所有装修用木材均应进行防火、防腐处理 9．施工时面层颜色、样式由甲方和设计单位确认选样，加工、排版损耗等不另计，投标人综合考虑报价，中标后综合单价不予调整 10．未尽事宜详见设计图纸、图集、设计补充说明、招标文件、政府相关文件及规范等其它资料，满足验收要求 | 1. 部位：衣帽间 2. 柜体尺寸：650mm*3000mm*长（具体详见设计文件） 5．材料种类：12mm橡木饰面面（WD-A01）、夹丝玻璃（GL-A01）、星白大理石台面（ST-02）、古铜拉丝不锈钢（MT-A01），橡木饰面抽屉柜等 6．五金种类、规格：单价包含挂衣杆、五金合页、抽屉滑轨、阻尼隔振胶垫、暗藏灯槽等 7．按照立面投影面积计算 8．防护材料种类：所有装修用木材均应进行防火、防腐处理 9．施工时面层颜色、样式由甲方和设计单位确认选样，加工、排版损耗等不另计，投标人综合考虑报价，中标后综合单价不予调整 10．未尽事宜详见设计图纸、图集、设计补充说明、招标文件、政府相关文件及规范等其它资料，满足验收要求 | m2 | 42.72 |  | 0
124 | 7# | 工程名称：7#-JS套房 | 93 | WB011501001003 | 洗手台+柜体 | 1. 部位：卫生间 2．规格：长1200mm*宽600mm*高850mm 3．龙骨材料种类、规格：局部热镀锌钢龙骨（不分规格型号，投标人综合考虑） 4．面层材料品种、规格、颜色：18mm鎏金白玉大理石(ST-A04)台面及挡水条、橡木饰面柜体及橡木饰面隔板（WD-A01 ）、局部1.2mm黄古铜不锈钢(MT-A01)装饰嵌条、踢脚线及包边，单价包含灯槽成型等 5. 所有石材材料在施工前须做六面防护处理,石材结晶，以保证防水、防腐、防污、防油 6. 施工时面层颜色、样式由甲方和设计单位确认选样，倒角，磨边、切割等加工费不另计，投标人综合考虑报价，中标后综合单价不予调整 7. 未尽事宜详见设计图纸、图集、设计补充说明、招标文件、政府相关文件及规范等其它资料，满足验收要求 | 1. 部位：卫生间 2．规格：长1200mm*宽600mm*高850mm 4．面层材料品种、规格、颜色：橡木饰面柜体及橡木饰面隔板（WD-A01 ）、局部1.2mm黄古铜不锈钢(MT-A01)装饰嵌条及包边，单价包含灯槽成型等 6. 施工时面层颜色、样式由甲方和设计单位确认选样，倒角，磨边、切割等加工费不另计，投标人综合考虑报价，中标后综合单价不予调整 7. 未尽事宜详见设计图纸、图集、设计补充说明、招标文件、政府相关文件及规范等其它资料，满足验收要求 | m | 9.6 |  | 0
125 | 7# | 工程名称：7#-K标间客房 | 3 | 010801001001 | 入户门 | 1．部位：标间客房 2．门室内侧外框尺寸：1180*3000mm，室外侧外框尺寸详见设计文件 3．门套材料种类、规格：室内侧15mm阻燃夹板+橡木饰面门套(WD-A01 )，过道侧1.2mm黄古铜不锈钢线条(MT-A01) 4．门楣材料种类、规格：15mm阻燃夹板+9mm阻燃夹板+橡木饰面门楣（WD-A01） 5．门扇材料种类、规格：橡木饰面入户门(WD-A01)，包含30mm细木工板成品门芯、20*40mm热镀锌方通钢龙骨，双面9mm阻燃夹板，外侧1.2mm黄古铜不锈钢（防指纹）线条(MT-A01) 6．五金品种、规格：包含但不限于凸轮暗藏闭门器、门底挡尘条、猫眼、防盗链、门碰、暗藏五金合页(选型一侧三副)、消音胶条等五金件,门锁此处报价不考虑 7．防护材料种类：所有装修用木材均应进行防火、防腐处理 8．施工时面层颜色、样式由甲方和设计单位确认选样，投标人综合考虑报价，加工、切割、折边、损耗等不另计，中标后综合单价不予调整 9．未尽事宜详见设计图纸、图集、设计补充说明、招标文件、政府相关文件及规范等其它资料，满足验收要求 | 1．部位：标间客房 2．门室内侧外框尺寸：1180*3000mm，室外侧外框尺寸详见设计文件 3．门套材料种类、规格：橡木饰面门套(WD-A01 ) 4．门楣材料种类、规格：橡木饰面门楣（WD-A01） 5．门扇材料种类、规格：橡木饰面入户门(WD-A01)，包含30mm细木工板成品门芯、20*40mm热镀锌方通钢龙骨，双面9mm阻燃夹板 6．五金品种、规格：包含但不限于凸轮暗藏闭门器、门底挡尘条、猫眼、防盗链、门碰、暗藏五金合页(选型一侧三副)、消音胶条等五金件,门锁此处报价不考虑 7．防护材料种类：所有装修用木材均应进行防火、防腐处理 8．施工时面层颜色、样式由甲方和设计单位确认选样，投标人综合考虑报价，加工、切割、折边、损耗等不另计，中标后综合单价不予调整 9．未尽事宜详见设计图纸、图集、设计补充说明、招标文件、政府相关文件及规范等其它资料，满足验收要求 | 樘 | 20 |  | 0
126 | 7# | 工程名称：7#-K标间客房 | 47 | 011207001002 | 墙面装饰板 | 1．部位：客房区床背景 2．龙骨材料种类、规格：50mm竖向天地龙骨 3．基层材料种类、规格：12mm阻燃夹板 4．面层材料品种、规格、颜色：漆画(WD-A03) 5．防护材料种类：所有装修用木材均应进行防火、防腐处理 6．施工时面层颜色、样式由甲方和设计单位确认选样，加工、排版损耗等不另计，投标人综合考虑报价，中标后综合单价不予调整 7．未尽事宜详见设计图纸、图集、设计补充说明、招标文件、政府相关文件及规范等其它资料，满足验收要求。 | 1．部位：客房区床背景 4．面层材料品种、规格、颜色：漆画(WD-A03) 5．防护材料种类：所有装修用木材均应进行防火、防腐处理 6．施工时面层颜色、样式由甲方和设计单位确认选样，加工、排版损耗等不另计，投标人综合考虑报价，中标后综合单价不予调整 7．未尽事宜详见设计图纸、图集、设计补充说明、招标文件、政府相关文件及规范等其它资料，满足验收要求。 | m2 | 55.09 |  | 0
127 | 7# | 工程名称：7#-K标间客房 | 49 | 011207001004 | 墙面装饰板 | 1．部位：客房区床头柜处 2．龙骨材料种类、规格：50mm竖向天地龙骨 3．基层材料种类、规格：12mm阻燃夹板 4．面层材料品种、规格、颜色：橡木饰面（WD-A01） 5．防护材料种类：所有装修用木材均应进行防火、防腐处理 6．施工时面层颜色、样式由甲方和设计单位确认选样，加工、排版损耗等不另计，投标人综合考虑报价，中标后综合单价不予调整 7．未尽事宜详见设计图纸、图集、设计补充说明、招标文件、政府相关文件及规范等其它资料，满足验收要求 | 1．部位：客房区床头柜处 4．面层材料品种、规格、颜色：橡木饰面（WD-A01） 5．防护材料种类：所有装修用木材均应进行防火、防腐处理 6．施工时面层颜色、样式由甲方和设计单位确认选样，加工、排版损耗等不另计，投标人综合考虑报价，中标后综合单价不予调整 7．未尽事宜详见设计图纸、图集、设计补充说明、招标文件、政府相关文件及规范等其它资料，满足验收要求 | m2 | 20.48 |  | 0
128 | 7# | 工程名称：7#-K标间客房 | 52 | 011207001007 | 墙面装饰板 | 1．部位：床头背景墙、电视背景墙下部 2．龙骨材料种类、规格：热镀锌钢龙骨（不分规格型号，投标人综合考虑） 3．基层材料种类、规格：9mm阻燃夹板 4．面层材料品种、规格、颜色：12mm橡木饰面（WD-A01） 5．防护材料种类：所有装修用木材均应进行防火、防腐处理 6．施工时面层颜色、样式由甲方和设计单位确认选样，加工、排版损耗等不另计，投标人综合考虑报价，中标后综合单价不予调整 7．未尽事宜详见设计图纸、图集、设计补充说明、招标文件、政府相关文件及规范等其它资料，满足验收要求 | 1．部位：床头背景墙、电视背景墙下部 4．面层材料品种、规格、颜色：12mm橡木饰面（WD-A01） 5．防护材料种类：所有装修用木材均应进行防火、防腐处理 6．施工时面层颜色、样式由甲方和设计单位确认选样，加工、排版损耗等不另计，投标人综合考虑报价，中标后综合单价不予调整 7．未尽事宜详见设计图纸、图集、设计补充说明、招标文件、政府相关文件及规范等其它资料，满足验收要求 | m2 | 67.78 |  | 0
129 | 7# | 工程名称：7#-K标间客房 | 53 | 011207001008 | 墙面装饰板 | 1．部位：电视背景墙 2．龙骨材料种类、规格：50mm竖向天地龙骨 3．基层材料种类、规格：9mm阻燃夹板 4．面层材料品种、规格、颜色：22mm橡木饰面格栅（WD-A01A），造型15mm宽*10mm深 5．防护材料种类：所有装修用木材均应进行防火、防腐处理 6．施工时面层颜色、样式由甲方和设计单位确认选样，加工、排版损耗等不另计，投标人综合考虑报价，中标后综合单价不予调整 7．未尽事宜详见设计图纸、图集、设计补充说明、招标文件、政府相关文件及规范等其它资料，满足验收要求 | 1．部位：电视背景墙 4．面层材料品种、规格、颜色：22mm橡木饰面格栅（WD-A01A），造型15mm宽*10mm深 5．防护材料种类：所有装修用木材均应进行防火、防腐处理 6．施工时面层颜色、样式由甲方和设计单位确认选样，加工、排版损耗等不另计，投标人综合考虑报价，中标后综合单价不予调整 7．未尽事宜详见设计图纸、图集、设计补充说明、招标文件、政府相关文件及规范等其它资料，满足验收要求 | m2 | 36.37 |  | 0
130 | 7# | 工程名称：7#-K标间客房 | 54 | 011207001009 | 墙面装饰板 | 1．部位：电视背景墙 2．龙骨材料种类、规格：热镀锌钢龙骨（不分规格型号，投标人综合考虑） 3．基层材料种类、规格：9mm阻燃夹板 4．面层材料品种、规格、颜色：22mm橡木饰面格栅（WD-A01A），造型15mm宽*10mm深 5．防护材料种类：所有装修用木材均应进行防火、防腐处理 6．施工时面层颜色、样式由甲方和设计单位确认选样，加工、排版损耗等不另计，投标人综合考虑报价，中标后综合单价不予调整 7．未尽事宜详见设计图纸、图集、设计补充说明、招标文件、政府相关文件及规范等其它资料，满足验收要求 | 1．部位：电视背景墙 4．面层材料品种、规格、颜色：22mm橡木饰面格栅（WD-A01A），造型15mm宽*10mm深 5．防护材料种类：所有装修用木材均应进行防火、防腐处理 6．施工时面层颜色、样式由甲方和设计单位确认选样，加工、排版损耗等不另计，投标人综合考虑报价，中标后综合单价不予调整 7．未尽事宜详见设计图纸、图集、设计补充说明、招标文件、政府相关文件及规范等其它资料，满足验收要求 | m2 | 6.5 |  | 0
131 | 7# | 工程名称：7#-K标间客房 | 55 | 011207001010 | 墙面装饰板 | 1．部位：电视背景墙上部、卧室窗侧墙面 2．龙骨材料种类、规格：50mm竖向天地龙骨 3．基层材料种类、规格：9mm阻燃夹板 4．面层材料品种、规格、颜色：12mm橡木饰面（WD-A01） 5．防护材料种类：所有装修用木材均应进行防火、防腐处理 6．施工时面层颜色、样式由甲方和设计单位确认选样，加工、排版损耗等不另计，投标人综合考虑报价，中标后综合单价不予调整 7．未尽事宜详见设计图纸、图集、设计补充说明、招标文件、政府相关文件及规范等其它资料，满足验收要求 | 1．部位：电视背景墙上部、卧室窗侧墙面 4．面层材料品种、规格、颜色：12mm橡木饰面（WD-A01） 5．防护材料种类：所有装修用木材均应进行防火、防腐处理 6．施工时面层颜色、样式由甲方和设计单位确认选样，加工、排版损耗等不另计，投标人综合考虑报价，中标后综合单价不予调整 7．未尽事宜详见设计图纸、图集、设计补充说明、招标文件、政府相关文件及规范等其它资料，满足验收要求 | m2 | 204.51 |  | 0
132 | 7# | 工程名称：7#-K标间客房 | 57 | 011207001012 | 墙面装饰板 | 1．部位：卧室墙面 2．基层材料种类、规格：9mm硅酸钙板，局部硅酸钙板加固报价综合考虑 3．面层材料品种、规格、颜色：12mm橡木饰面（WD-A01） 4．防护材料种类：所有装修用木材均应进行防火、防腐处理 5．施工时面层颜色、样式由甲方和设计单位确认选样，加工、排版损耗等不另计，投标人综合考虑报价，中标后综合单价不予调整 6．未尽事宜详见设计图纸、图集、设计补充说明、招标文件、政府相关文件及规范等其它资料，满足验收要求 | 1．部位：卧室墙面 3．面层材料品种、规格、颜色：12mm橡木饰面（WD-A01） 4．防护材料种类：所有装修用木材均应进行防火、防腐处理 5．施工时面层颜色、样式由甲方和设计单位确认选样，加工、排版损耗等不另计，投标人综合考虑报价，中标后综合单价不予调整 6．未尽事宜详见设计图纸、图集、设计补充说明、招标文件、政府相关文件及规范等其它资料，满足验收要求 | m2 | 68.58 |  | 0
133 | 7# | 工程名称：7#-K标间客房 | 58 | 011207001013 | 墙面装饰板 | 1．部位：卧室、玄关墙面 2．基层材料种类、规格：9mm阻燃夹板+10mm肋条，局部阻燃夹板加固报价综合考虑 3．面层材料品种、规格、颜色：12mm橡木饰面（WD-A01） 4．防护材料种类：所有装修用木材均应进行防火、防腐处理 5．施工时面层颜色、样式由甲方和设计单位确认选样，加工、排版损耗等不另计，投标人综合考虑报价，中标后综合单价不予调整 6．未尽事宜详见设计图纸、图集、设计补充说明、招标文件、政府相关文件及规范等其它资料，满足验收要求 | 1．部位：卧室、玄关墙面 3．面层材料品种、规格、颜色：12mm橡木饰面（WD-A01） 4．防护材料种类：所有装修用木材均应进行防火、防腐处理 5．施工时面层颜色、样式由甲方和设计单位确认选样，加工、排版损耗等不另计，投标人综合考虑报价，中标后综合单价不予调整 6．未尽事宜详见设计图纸、图集、设计补充说明、招标文件、政府相关文件及规范等其它资料，满足验收要求 | m2 | 142.91 |  | 0
134 | 7# | 工程名称：7#-K标间客房 | 80 | ZB010101001003 | 橡木饰面书桌 | 1．部位：卧室电视背景墙 2．书桌尺寸：390mm宽*180mm高*4870mm长，局部宽尺寸不一致报价综合考虑 3．龙骨材料种类、规格：热镀锌钢龙骨（不分规格型号，投标人综合考虑） 4．基层材料质种类、规格：9mm阻燃夹板 5．面层材料品种、规格、颜色：12mm橡木饰面（WD-A01） 6．防护材料种类：所有装修用木材均应进行防火、防腐处理 7．施工时面层颜色、样式由甲方和设计单位确认选样，加工、排版损耗等不另计，投标人综合考虑报价，中标后综合单价不予调整 8．未尽事宜详见设计图纸、图集、设计补充说明、招标文件、政府相关文件及规范等其它资料，满足验收要求 | 1．部位：卧室电视背景墙 2．书桌尺寸：390mm宽*180mm高*4870mm长，局部宽尺寸不一致报价综合考虑 5．面层材料品种、规格、颜色：12mm橡木饰面（WD-A01） 6．防护材料种类：所有装修用木材均应进行防火、防腐处理 7．施工时面层颜色、样式由甲方和设计单位确认选样，加工、排版损耗等不另计，投标人综合考虑报价，中标后综合单价不予调整 8．未尽事宜详见设计图纸、图集、设计补充说明、招标文件、政府相关文件及规范等其它资料，满足验收要求 | m | 103.24 |  | 0
135 | 7# | 工程名称：7#-K标间客房 | 81 | WB011501001001 | 玄关柜 | 1．规格：长3840mm*宽600mm*高3000mm 2．龙骨材质种类、规格：热镀锌钢龙骨（不分规格型号，投标人综合考虑）、30*30mm木方/50*30mm木方等(阻燃处理) 3．基层板材质种类、规格：9mm阻燃夹板、12mm阻燃夹板等基层类型及厚度综合考虑 4．柜体材料种类、规格：12mm橡木饰面（WD-A01）柜体、布艺硬包饰面(WC-A03)、橡木饰面抽屉柜+6mm超白钢化玻璃、不锈钢门把手、不锈钢踢脚线(MT-A01)等；中间区域柜顶400*900mm木工板加固至少能承重30KG报价综合考虑 5. 柜门材质种类、规格：木工板基层+12mm橡木饰面（WD-A01），具体柜门由专业厂家二次深化 6．五金种类、规格：单价包含挂衣杆、雨伞架、U型报纸槽、暗藏合页、抽屉滑轨、阻尼隔振胶垫、烟斗铰链、柜门锁、灯槽成型等 7．按立面投影面积计算 8．防护材料种类：所有装修用木材均应进行防火、防腐处理 9．施工时面层颜色、样式由甲方和设计单位确认选样，加工、排版损耗等不另计，投标人综合考虑报价，中标后综合单价不予调整 10．未尽事宜详见设计图纸、图集、设计补充说明、招标文件、政府相关文件及规范等其它资料，满足验收要求 | 1．规格：长3840mm*宽600mm*高3000mm 4．柜体材料种类、规格：12mm橡木饰面（WD-A01）柜体、橡木饰面抽屉柜+6mm超白钢化玻璃、不锈钢门把手等；中间区域柜顶400*900mm木工板加固至少能承重30KG报价综合考虑 5. 柜门材质种类、规格：木工板基层+12mm橡木饰面（WD-A01），具体柜门由专业厂家二次深化 6．五金种类、规格：单价包含挂衣杆、雨伞架、U型报纸槽、暗藏合页、抽屉滑轨、阻尼隔振胶垫、烟斗铰链、柜门锁、灯槽成型等 7．按立面投影面积计算 8．防护材料种类：所有装修用木材均应进行防火、防腐处理 9．施工时面层颜色、样式由甲方和设计单位确认选样，加工、排版损耗等不另计，投标人综合考虑报价，中标后综合单价不予调整 10．未尽事宜详见设计图纸、图集、设计补充说明、招标文件、政府相关文件及规范等其它资料，满足验收要求 | m2 | 243.59 |  | 0
136 | 7# | 工程名称：7#-K标间客房 | 83 | WB011501001003 | 洗手台+柜体 | 1. 部位：卫生间 2．规格：长1700mm*宽600mm*高870mm 3．龙骨材料种类、规格：局部热镀锌钢龙骨（不分规格型号，投标人综合考虑） 4．面层材料品种、规格、颜色：18mm星白大理石(ST-A02)台面及挡水条、橡木饰面柜体及橡木饰面隔板（WD-A01 ）、局部1.2mm厚黄古铜不锈钢(MT-A01)装饰嵌条、踢脚线及包边，单价包含灯槽成型等 5. 所有石材材料在施工前须做六面防护处理,石材结晶，以保证防水、防腐、防污、防油 6. 施工时面层颜色、样式由甲方和设计单位确认选样，倒角，磨边、切割等加工费不另计，投标人综合考虑报价，中标后综合单价不予调整 7. 未尽事宜详见设计图纸、图集、设计补充说明、招标文件、政府相关文件及规范等其它资料，满足验收要求 | 1. 部位：卫生间 2．规格：长1700mm*宽600mm*高870mm 4．面层材料品种、规格、颜色：橡木饰面柜体及橡木饰面隔板（WD-A01 ）、局部1.2mm厚黄古铜不锈钢(MT-A01)装饰嵌条及包边，单价包含灯槽成型等 6. 施工时面层颜色、样式由甲方和设计单位确认选样，倒角，磨边、切割等加工费不另计，投标人综合考虑报价，中标后综合单价不予调整 7. 未尽事宜详见设计图纸、图集、设计补充说明、招标文件、政府相关文件及规范等其它资料，满足验收要求 | m | 36.04 |  | 0
137 | 7# | 工程名称：7#-K标间客房 | 86 | 011502002001 | 木质装饰线 | 1．部位：电视背景墙处 2．线条材料品种、规格、颜色：30*30mm橡木饰面半圆弧装饰线条（WD-A01 ） 3．施工时面层颜色、样式由甲方和设计单位确认选样，加工、排版损耗等不另计，投标人综合考虑报价，中标后综合单价不予调整 4．未尽事宜详见设计图纸、图集、设计补充说明、招标文件、政府相关文件及规范等其它资料，满足验收要求 | 1．部位：电视背景墙处 2．线条材料品种、规格、颜色：30*30mm橡木饰面半圆弧装饰线条（WD-A01 ） 3．施工时面层颜色、样式由甲方和设计单位确认选样，加工、排版损耗等不另计，投标人综合考虑报价，中标后综合单价不予调整 4．未尽事宜详见设计图纸、图集、设计补充说明、招标文件、政府相关文件及规范等其它资料，满足验收要求 | m | 187.62 |  | 0
138 | 7# | 工程名称：7#-K标间客房 | 87 | 011502002002 | 木质装饰线 | 1．部位：窗边哑口套处、玄关阳角处等 2．线条材料品种、规格、颜色：50*50mm橡木饰面弧形装饰线条（WD-A01 ） 3．施工时面层颜色、样式由甲方和设计单位确认选样，加工、排版损耗等不另计，投标人综合考虑报价，中标后综合单价不予调整 4．未尽事宜详见设计图纸、图集、设计补充说明、招标文件、政府相关文件及规范等其它资料，满足验收要求 | 1．部位：窗边哑口套处、玄关阳角处等 2．线条材料品种、规格、颜色：50*50mm橡木饰面弧形装饰线条（WD-A01 ） 3．施工时面层颜色、样式由甲方和设计单位确认选样，加工、排版损耗等不另计，投标人综合考虑报价，中标后综合单价不予调整 4．未尽事宜详见设计图纸、图集、设计补充说明、招标文件、政府相关文件及规范等其它资料，满足验收要求 | m | 312.7 |  | 0
总价（元） | [10 empty] | 0