## 3包
合肥市包河区BH202437号地块装饰固定家具、木饰面、木门采购及安装项目03包
序号 | 楼栋 | 工程名称 | 序号 | 项目编码 | 清单(子目)名称 | 总包清单特征（仅供报价参考） | 固定家具、木饰面、木门清单特征描述 （报价特征范围） | 单位 | 工程量 | 单价（元） | 合价（元）
1 | 9# | 工程名称：9#-公区 | 14 | 011207001003 | 墙面装饰板 | 1．部位：电梯厅、走道等 2．龙骨材料种类、规格：热镀锌钢龙骨（不分规格型号，投标人综合考虑） 3．基层材料种类、规格：12mm阻燃夹板 4. 面层材料品种、规格、颜色：12mm深橡木饰面（WD-B01），局部造型综合考虑 5．防护材料种类：所有装修用木基层均应进行防火、防腐处理 6. 施工时面层颜色、样式由甲方和设计单位确认选样，投标人综合考虑报价，加工、切割、折边、损耗等不另计，中标后综合单价不予调整 7．未尽事宜详见设计图纸、图集、设计补充说明、招标文件、政府相关文件及规范等其它资料，满足验收要求 | 1．部位：电梯厅、走道等 4. 面层材料品种、规格、颜色：12mm深橡木饰面（WD-B01），局部造型综合考虑 5．防护材料种类：所有装修用木基层均应进行防火、防腐处理 6. 施工时面层颜色、样式由甲方和设计单位确认选样，投标人综合考虑报价，加工、切割、折边、损耗等不另计，中标后综合单价不予调整 7．未尽事宜详见设计图纸、图集、设计补充说明、招标文件、政府相关文件及规范等其它资料，满足验收要求 | m2 | 122.54 |  | 0
2 | 9# | 工程名称：9#-公区 | 15 | 011207001004 | 墙面装饰板 | 1．部位：电梯厅 2．龙骨材料种类、规格：热镀锌钢龙骨（不分规格型号，投标人综合考虑） 3．基层材料种类、规格：12mm阻燃夹板 4. 面层材料品种、规格、颜色：12mm中国红手扫漆饰（WD-B05） 5．防护材料种类：所有装修用木基层均应进行防火、防腐处理 6. 施工时面层颜色、样式由甲方和设计单位确认选样，投标人综合考虑报价，加工、切割、折边、损耗等不另计，中标后综合单价不予调整 7．未尽事宜详见设计图纸、图集、设计补充说明、招标文件、政府相关文件及规范等其它资料，满足验收要求 | 1．部位：电梯厅 4. 面层材料品种、规格、颜色：12mm中国红手扫漆饰（WD-B05） 5．防护材料种类：所有装修用木基层均应进行防火、防腐处理 6. 施工时面层颜色、样式由甲方和设计单位确认选样，投标人综合考虑报价，加工、切割、折边、损耗等不另计，中标后综合单价不予调整 7．未尽事宜详见设计图纸、图集、设计补充说明、招标文件、政府相关文件及规范等其它资料，满足验收要求 | m2 | 25.74 |  | 0
3 | 9# | 工程名称：9#-公区 | 16 | 011207001005 | 墙面装饰板 | 1．部位：电梯厅 2．龙骨材料种类、规格：热镀锌钢龙骨（不分规格型号，投标人综合考虑） 3．基层材料种类、规格：12mm阻燃夹板 4. 面层材料品种、规格、颜色：实木黑色手扫漆饰面（WD-B05A） 5．防护材料种类：所有装修用木基层均应进行防火、防腐处理 6. 施工时面层颜色、样式由甲方和设计单位确认选样，投标人综合考虑报价，加工、切割、折边、损耗等不另计，中标后综合单价不予调整 7．未尽事宜详见设计图纸、图集、设计补充说明、招标文件、政府相关文件及规范等其它资料，满足验收要求 | 1．部位：电梯厅 4. 面层材料品种、规格、颜色：实木黑色手扫漆饰面（WD-B05A） 5．防护材料种类：所有装修用木基层均应进行防火、防腐处理 6. 施工时面层颜色、样式由甲方和设计单位确认选样，投标人综合考虑报价，加工、切割、折边、损耗等不另计，中标后综合单价不予调整 7．未尽事宜详见设计图纸、图集、设计补充说明、招标文件、政府相关文件及规范等其它资料，满足验收要求 | m2 | 2.34 |  | 0
4 | 9# | 工程名称：9#-公区 | 17 | 011207001006 | 墙面装饰板 | 1. 部位：电梯厅 2. 龙骨材料种类、规格：轻钢龙骨，规格尺寸满足现场和规范要求 3. 基层材料种类、规格：12mm阻燃夹板 4. 面层材料品种、规格、颜色：12mm黑色手扫漆饰面（WD-B05A） 5. 防护材料种类：所有装修用木基层均应进行防火、防腐处理 6. 施工时面层颜色、样式由甲方和设计单位确认选样，投标人综合考虑报价，加工、切割、折边、损耗等不另计，中标后综合单价不予调整 7. 未尽事宜详见设计图纸、图集、设计补充说明、招标文件、政府相关文件及规范等其它资料，满足验收要求 | 1. 部位：电梯厅 4. 面层材料品种、规格、颜色：12mm黑色手扫漆饰面（WD-B05A） 5. 防护材料种类：所有装修用木基层均应进行防火、防腐处理 6. 施工时面层颜色、样式由甲方和设计单位确认选样，投标人综合考虑报价，加工、切割、折边、损耗等不另计，中标后综合单价不予调整 7. 未尽事宜详见设计图纸、图集、设计补充说明、招标文件、政府相关文件及规范等其它资料，满足验收要求 | m2 | 0.38 |  | 0
5 | 9# | 工程名称：9#-公区 | 50 | 010801001001 | 木饰面暗门 | 1. 部位：客房走道 2. 龙骨材料种类、规格：30mm细木工板门芯 3. 面层材料种类、规格：12mm深橡木饰面（WD-B01） 4. 门套基层、面层材料种类、规格：钢龙骨等多种规格综合考虑+木饰面门套 5. 五金：包括不限于优质合页、门磁吸、铰链、拉手等 6. 未尽事宜详见设计图纸、图集、设计补充说明、招标文件、政府相关文件及规范等其它资料，满足验收要求 | 1. 部位：客房走道 2. 龙骨材料种类、规格：30mm细木工板门芯 3. 面层材料种类、规格：12mm深橡木饰面（WD-B01） 4. 门套基层、面层材料种类、规格：钢龙骨等多种规格综合考虑+木饰面门套 5. 五金：包括不限于优质合页、门磁吸、铰链、拉手等 6. 未尽事宜详见设计图纸、图集、设计补充说明、招标文件、政府相关文件及规范等其它资料，满足验收要求 | m2 | 11.75 |  | 0
6 | 9# | 工程名称：9#-公区 | 78 | 011207001013 | 墙面装饰板 | 1．部位：走道等 2．龙骨材料种类、规格：热镀锌钢龙骨（不分规格型号，投标人综合考虑） 3．基层材料种类、规格：12mm阻燃夹板 4. 面层材料品种、规格、颜色：12mm深橡木饰面（WD-B01） 5．防护材料种类：所有装修用木基层均应进行防火、防腐处理 6. 施工时面层颜色、样式由甲方和设计单位确认选样，投标人综合考虑报价，加工、切割、折边、损耗等不另计，中标后综合单价不予调整 7．未尽事宜详见设计图纸、图集、设计补充说明、招标文件、政府相关文件及规范等其它资料，满足验收要求 | 1．部位：走道等 4. 面层材料品种、规格、颜色：12mm深橡木饰面（WD-B01） 5．防护材料种类：所有装修用木基层均应进行防火、防腐处理 6. 施工时面层颜色、样式由甲方和设计单位确认选样，投标人综合考虑报价，加工、切割、折边、损耗等不另计，中标后综合单价不予调整 7．未尽事宜详见设计图纸、图集、设计补充说明、招标文件、政府相关文件及规范等其它资料，满足验收要求 | m2 | 208.76 |  | 0
7 | 9# | 工程名称：9#-公区 | 79 | 011207001014 | 墙面装饰板 | 1．部位：走道等 2．龙骨材料种类、规格：轻钢龙骨，规格尺寸满足现场和规范要求 3．基层材料种类、规格：12mm阻燃夹板 4. 面层材料品种、规格、颜色：12mm深橡木饰面（WD-B01） 5．防护材料种类：所有装修用木基层均应进行防火、防腐处理 6. 施工时面层颜色、样式由甲方和设计单位确认选样，投标人综合考虑报价，加工、切割、折边、损耗等不另计，中标后综合单价不予调整 7．未尽事宜详见设计图纸、图集、设计补充说明、招标文件、政府相关文件及规范等其它资料，满足验收要求 | 1．部位：走道等 4. 面层材料品种、规格、颜色：12mm深橡木饰面（WD-B01） 6. 施工时面层颜色、样式由甲方和设计单位确认选样，投标人综合考虑报价，加工、切割、折边、损耗等不另计，中标后综合单价不予调整 7．未尽事宜详见设计图纸、图集、设计补充说明、招标文件、政府相关文件及规范等其它资料，满足验收要求 | m2 | 388.2 |  | 0
8 | 9# | 工程名称：9#-公区 | 96 | WB011501001001 | 服务台 | 1. 台柜规格：长2400*高1100*宽900mm 2. 材料种类、规格：镀锌方管钢架、双层9mm阻燃夹板基层+12mm深橡木饰面（WD-B01） 3. 外饰面：25mm巴洛克紫大理石（ST-B07）、1.2mm仿铜覆膜不锈钢踢脚（MT-B03） 4. 台面材料、规格：25mm巴洛克紫大理石（ST-B07）台面 5. 五金种类、规格：含所有配套不锈钢五金件 6. 施工时面层颜色、样式由甲方和设计单位确认选样，加工、排版损耗等不另计，投标人综合考虑报价，中标后综合单价不予调整 7. 未尽事宜详见设计图纸、图集、设计补充说明、招标文件、政府相关文件及规范等其它资料，满足验收要求 | 1. 台柜规格：长2400*高1100*宽900mm 2. 材料种类、规格：12mm深橡木饰面（WD-B01） 5. 五金种类、规格：含所有配套不锈钢五金件 6. 施工时面层颜色、样式由甲方和设计单位确认选样，加工、排版损耗等不另计，投标人综合考虑报价，中标后综合单价不予调整 7. 未尽事宜详见设计图纸、图集、设计补充说明、招标文件、政府相关文件及规范等其它资料，满足验收要求 | m | 2.4 |  | 0
9 | 9# | 工程名称：9#-公区 | 102 | 010801001002 | 木质门 | 1. 部位：卫生间、茶水间等 2. 门扇基层材料种类、规格：成品门芯板 3. 面层材料种类、规格：12mm深橡木饰面（WD-B01），包含木饰面门套+阻燃板基层 4. 五金品种、规格：包括不限于暗铰链、磁碰、天地轴、门锁、拉手等完成此项工作的全部五金配件 5. 未尽事宜详见设计图纸、图集、设计补充说明、招标文件、政府相关文件及规范等其它资料，满足验收要求 | 1. 部位：卫生间、茶水间等 2. 门扇基层材料种类、规格：成品门芯板 3. 面层材料种类、规格：12mm深橡木饰面（WD-B01），包含木饰面门套 4. 五金品种、规格：包括不限于暗铰链、磁碰、天地轴、门锁、拉手等完成此项工作的全部五金配件 5. 未尽事宜详见设计图纸、图集、设计补充说明、招标文件、政府相关文件及规范等其它资料，满足验收要求 | m2 | 52.5 |  | 0
10 | 9# | 工程名称：9#-公区 | 105 | WB010801004003 | 装饰门扇安装 | 1.工程部位：三层卫生间、备餐间等 2.门扇龙骨、基层材质种类、规格：成名门芯板+30mm细木工板+四周30*30mm热镀锌方通+12mm阻燃夹板+12mm雪弗板 3.门套材料种类、规格：15mm阻燃夹板+9mm阻燃夹板+橡木饰面（WD-B01） 4.面层材料品种、规格、颜色：正面皮革硬包（UP-B02）1.2mm仿铜不锈钢包边（MT-B04）+10mm仿铜不锈钢嵌条（MT-B04），背面橡木饰面（WD-B01） 5.五金品种、规格：包含但不限于成品金属门把手(选样)、成品五金暗铰链(选型一侧三副)、消音胶条等完成此项工作的全部五金配件 6.施工时面层颜色、样式由甲方和设计单位确认选样，投标人综合考虑报价，加工、损耗等不另计，中标后综合单价不予调整 7.未尽事宜详见设计图纸、图集、设计补充说明、招标文件、政府相关文件及规范等其它资料，满足验收要求 | 1.工程部位：三层卫生间、备餐间等 2.门扇龙骨、基层材质种类、规格：成名门芯板+30mm细木工板+四周30*30mm热镀锌方通+12mm阻燃夹板+12mm雪弗板 3.门套材料种类、规格：橡木饰面（WD-B01） 4.面层材料品种、规格、颜色：正面皮革硬包（UP-B02）1.2mm仿铜不锈钢包边（MT-B04）+10mm仿铜不锈钢嵌条（MT-B04），背面橡木饰面（WD-B01） 5.五金品种、规格：包含但不限于成品金属门把手(选样)、成品五金暗铰链(选型一侧三副)、消音胶条等完成此项工作的全部五金配件 6.施工时面层颜色、样式由甲方和设计单位确认选样，投标人综合考虑报价，加工、损耗等不另计，中标后综合单价不予调整 7.未尽事宜详见设计图纸、图集、设计补充说明、招标文件、政府相关文件及规范等其它资料，满足验收要求 | m2 | 3.68 |  | 0
11 | 9# | 工程名称：9#-公区 | 109 | 010808001006 | 木门窗套 | 1．部位：大包厢 2．龙骨材料种类、规格：热镀锌钢龙骨（不分规格型号，投标人综合考虑） 3．基层材料种类、规格：12mm阻燃夹板 4. 面层材料品种、规格、颜色：12mm深橡木饰面（WD-B01） 5．防护材料种类：所有装修用木基层均应进行防火、防腐处理 6. 施工时面层颜色、样式由甲方和设计单位确认选样，投标人综合考虑报价，加工、切割、折边、损耗等不另计，中标后综合单价不予调整 7．未尽事宜详见设计图纸、图集、设计补充说明、招标文件、政府相关文件及规范等其它资料，满足验收要求 | 1．部位：大包厢 4. 面层材料品种、规格、颜色：12mm深橡木饰面（WD-B01） 5．防护材料种类：所有装修用木基层均应进行防火、防腐处理 6. 施工时面层颜色、样式由甲方和设计单位确认选样，投标人综合考虑报价，加工、切割、折边、损耗等不另计，中标后综合单价不予调整 7．未尽事宜详见设计图纸、图集、设计补充说明、招标文件、政府相关文件及规范等其它资料，满足验收要求 | m2 | 9.56 |  | 0
12 | 9# | 工程名称：9#-公区 | 147 | 011207001022 | 墙面装饰板 | 1．部位：大包厢等 2．龙骨材料种类、规格：热镀锌钢龙骨（不分规格型号，投标人综合考虑），内塞50mm厚岩棉(容重80kg/m3) 3．基层材料种类、规格：12mm阻燃夹板 4. 面层材料品种、规格、颜色：12mm深橡木饰面（WD-B01） 5．防护材料种类：所有装修用木基层均应进行防火、防腐处理 6. 施工时面层颜色、样式由甲方和设计单位确认选样，投标人综合考虑报价，加工、切割、折边、损耗等不另计，中标后综合单价不予调整 7．未尽事宜详见设计图纸、图集、设计补充说明、招标文件、政府相关文件及规范等其它资料，满足验收要求 | 1．部位：大包厢等 4. 面层材料品种、规格、颜色：12mm深橡木饰面（WD-B01） 5．防护材料种类：所有装修用木基层均应进行防火、防腐处理 6. 施工时面层颜色、样式由甲方和设计单位确认选样，投标人综合考虑报价，加工、切割、折边、损耗等不另计，中标后综合单价不予调整 7．未尽事宜详见设计图纸、图集、设计补充说明、招标文件、政府相关文件及规范等其它资料，满足验收要求 | m2 | 335.84 |  | 0
13 | 9# | 工程名称：9#-公区 | 148 | 011207001023 | 墙面装饰板 | 1．部位：多功能厅等 2．龙骨材料种类、规格：轻钢龙骨，规格尺寸满足现场和规范要求，内塞50mm厚岩棉(容重80kg/m3) 3．基层材料种类、规格：12mm阻燃夹板 4. 面层材料品种、规格、颜色：12mm深橡木饰面（WD-B01） 5．防护材料种类：所有装修用木基层均应进行防火、防腐处理 6. 施工时面层颜色、样式由甲方和设计单位确认选样，投标人综合考虑报价，加工、切割、折边、损耗等不另计，中标后综合单价不予调整 7．未尽事宜详见设计图纸、图集、设计补充说明、招标文件、政府相关文件及规范等其它资料，满足验收要求 | 1．部位：多功能厅等 4. 面层材料品种、规格、颜色：12mm深橡木饰面（WD-B01） 5．防护材料种类：所有装修用木基层均应进行防火、防腐处理 6. 施工时面层颜色、样式由甲方和设计单位确认选样，投标人综合考虑报价，加工、切割、折边、损耗等不另计，中标后综合单价不予调整 7．未尽事宜详见设计图纸、图集、设计补充说明、招标文件、政府相关文件及规范等其它资料，满足验收要求 | m2 | 485.54 |  | 0
14 | 9# | 工程名称：9#-公区 | 149 | 011207001024 | 墙面装饰板 | 1．部位：休息室、会客室等 2．龙骨材料种类、规格：轻钢龙骨，规格尺寸满足现场和规范要求，内塞50mm厚岩棉(容重80kg/m3) 3．基层材料种类、规格：12mm阻燃夹板 4. 面层材料品种、规格、颜色：12mm白色手扫漆饰面（WD-B04） 5．防护材料种类：所有装修用木基层均应进行防火、防腐处理 6. 施工时面层颜色、样式由甲方和设计单位确认选样，投标人综合考虑报价，加工、切割、折边、损耗等不另计，中标后综合单价不予调整 7．未尽事宜详见设计图纸、图集、设计补充说明、招标文件、政府相关文件及规范等其它资料，满足验收要求 | 1．部位：休息室、会客室等 4. 面层材料品种、规格、颜色：12mm白色手扫漆饰面（WD-B04） 5．防护材料种类：所有装修用木基层均应进行防火、防腐处理 6. 施工时面层颜色、样式由甲方和设计单位确认选样，投标人综合考虑报价，加工、切割、折边、损耗等不另计，中标后综合单价不予调整 7．未尽事宜详见设计图纸、图集、设计补充说明、招标文件、政府相关文件及规范等其它资料，满足验收要求 | m2 | 21.02 |  | 0
15 | 9# | 工程名称：9#-公区 | 150 | 011207001025 | 墙面装饰板 | 1．部位：小会见室等 2．龙骨材料种类、规格：热镀锌钢龙骨（不分规格型号，投标人综合考虑），内塞50mm厚岩棉(容重80kg/m3) 3．基层材料种类、规格：12mm阻燃夹板 4. 面层材料品种、规格、颜色：12mm白色手扫漆饰面（WD-B04） 5．防护材料种类：所有装修用木基层均应进行防火、防腐处理 6. 施工时面层颜色、样式由甲方和设计单位确认选样，投标人综合考虑报价，加工、切割、折边、损耗等不另计，中标后综合单价不予调整 7．未尽事宜详见设计图纸、图集、设计补充说明、招标文件、政府相关文件及规范等其它资料，满足验收要求 | 1．部位：小会见室等 4. 面层材料品种、规格、颜色：12mm白色手扫漆饰面（WD-B04） 5．防护材料种类：所有装修用木基层均应进行防火、防腐处理 6. 施工时面层颜色、样式由甲方和设计单位确认选样，投标人综合考虑报价，加工、切割、折边、损耗等不另计，中标后综合单价不予调整 7．未尽事宜详见设计图纸、图集、设计补充说明、招标文件、政府相关文件及规范等其它资料，满足验收要求 | m2 | 7.4 |  | 0
16 | 9# | 工程名称：9#-公区 | 155 | 011207001030 | 墙面装饰板 | 1．部位：化妆间等 2．龙骨材料种类、规格：轻钢龙骨，规格尺寸，满足现场和规范要求，内塞50mm厚岩棉(容重80kg/m3) 3．基层材料种类、规格：9mm阻燃夹板 4．面层材料品种、规格、颜色：墙布硬包(12mm雪弗板+扪布饰面)（WC-B04），雪弗板为穿孔板,穿孔率15%,穿孔孔径3-5MM+50mm宽橡木饰面线条（WD-A01） 5．防护材料种类：所有装修用木材均应进行防火、防腐处理 6．施工时面层颜色、样式由甲方和设计单位确认选样，加工、排版损耗等不另计，投标人综合考虑报价，中标后综合单价不予调整 7．未尽事宜详见设计图纸、图集、设计补充说明、招标文件、政府相关文件及规范等其它资料，满足验收要求 | 1．部位：化妆间等 4．面层材料品种、规格、颜色：50mm宽橡木饰面线条（WD-A01） 5．防护材料种类：所有装修用木材均应进行防火、防腐处理 6．施工时面层颜色、样式由甲方和设计单位确认选样，加工、排版损耗等不另计，投标人综合考虑报价，中标后综合单价不予调整 7．未尽事宜详见设计图纸、图集、设计补充说明、招标文件、政府相关文件及规范等其它资料，满足验收要求 | m2 | 46.62 |  | 0
17 | 9# | 工程名称：9#-公区 | 157 | 011207001032 | 墙面装饰板 | 1．部位：休息室等 2．龙骨材料种类、规格：轻钢龙骨，规格尺寸，满足现场和规范要求，内塞50mm厚岩棉(容重80kg/m3) 3．基层材料种类、规格：9mm阻燃夹板 4．面层材料品种、规格、颜色：墙布硬包(12mm雪弗板+扪布饰面)（WC-B06），雪弗板为穿孔板,穿孔率15%,穿孔孔径3-5MM+50mm宽橡木饰面线条（WD-A01） 5．防护材料种类：所有装修用木材均应进行防火、防腐处理 6．施工时面层颜色、样式由甲方和设计单位确认选样，加工、排版损耗等不另计，投标人综合考虑报价，中标后综合单价不予调整 7．未尽事宜详见设计图纸、图集、设计补充说明、招标文件、政府相关文件及规范等其它资料，满足验收要求 | 1．部位：休息室等 4．面层材料品种、规格、颜色：50mm宽橡木饰面线条（WD-A01） 5．防护材料种类：所有装修用木材均应进行防火、防腐处理 6．施工时面层颜色、样式由甲方和设计单位确认选样，加工、排版损耗等不另计，投标人综合考虑报价，中标后综合单价不予调整 7．未尽事宜详见设计图纸、图集、设计补充说明、招标文件、政府相关文件及规范等其它资料，满足验收要求 | m2 | 9.87 |  | 0
18 | 9# | 工程名称：9#-公区 | 158 | 011207001033 | 墙面装饰板 | 1．部位：会见室等 2．龙骨材料种类、规格：热镀锌钢龙骨（不分规格型号，投标人综合考虑），内塞50mm厚岩棉(容重80kg/m3) 3．基层材料种类、规格：9mm阻燃夹板 4．面层材料品种、规格、颜色：墙布硬包(12mm雪弗板+扪布饰面)（WC-B06），雪弗板为穿孔板,穿孔率15%,穿孔孔径3-5MM+50mm宽橡木饰面线条（WD-A01） 5．防护材料种类：所有装修用木材均应进行防火、防腐处理 6．施工时面层颜色、样式由甲方和设计单位确认选样，加工、排版损耗等不另计，投标人综合考虑报价，中标后综合单价不予调整 7．未尽事宜详见设计图纸、图集、设计补充说明、招标文件、政府相关文件及规范等其它资料，满足验收要求 | 1．部位：会见室等 4．面层材料品种、规格、颜色：50mm宽橡木饰面线条（WD-A01） 5．防护材料种类：所有装修用木材均应进行防火、防腐处理 6．施工时面层颜色、样式由甲方和设计单位确认选样，加工、排版损耗等不另计，投标人综合考虑报价，中标后综合单价不予调整 7．未尽事宜详见设计图纸、图集、设计补充说明、招标文件、政府相关文件及规范等其它资料，满足验收要求 | m2 | 47 |  | 0
19 | 9# | 工程名称：9#-公区 | 165 | 011210006001 | 卫生间隔断 | 1. 部位：卫生间 2. 龙骨材料种类、规格：热镀锌钢龙骨（不分规格型号，投标人综合考虑），底部C20混凝土导墙不另列，报价综合考虑 3. 基层材料种类、规格：12mm硅酸钙板基层，门扇基层为细木工板+12mm硅酸钙板 4. 面层材料品种、规格、颜色：双面10mm厚仿木纹防火板（WD-B08），50mm高仿铜不锈钢踢脚线（MT-B04），门上顶面仿铜不锈钢包边(MT-B04） 5. 施工时面层颜色、样式由甲方和设计单位确认选样，投标人综合考虑报价，加工、切割、折边、损耗等不另计，中标后综合单价不予调整 6. 未尽事宜详见设计图纸、图集、设计补充说明、招标文件、政府相关文件及规范等其它资料，满足验收要求 | 1. 部位：卫生间 4. 面层材料品种、规格、颜色：双面10mm厚仿木纹防火板（WD-B08） 5. 施工时面层颜色、样式由甲方和设计单位确认选样，投标人综合考虑报价，加工、切割、折边、损耗等不另计，中标后综合单价不予调整 6. 未尽事宜详见设计图纸、图集、设计补充说明、招标文件、政府相关文件及规范等其它资料，满足验收要求 | m2 | 18.2 |  | 0
20 | 9# | 工程名称：9#-公区 | 178 | WB011302005023 | 天棚木饰面 | 1. 部位：休息室 2. 吊杆种类、规格：φ8热镀锌钢筋吊杆间距@≤1200mm， 3. 龙骨材料种类、规格：CS60主龙骨吊件，CS60主龙骨间距@≤1200mm，C50*20*0.6次龙骨间距@400mm 4. 基层材料种类、规格：9mm硅酸钙板 5. 面层材料品种、规格、颜色:12mm深橡木饰面（WD-B01） 6. 含检修口制安，以及配套设施开孔、加固、10*10mm铝条收口等 7. 施工时面层颜色、样式由甲方和设计单位确认选样，切割等加工费不另计，投标人综合考虑报价，中标后综合单价不予调整 8. 未尽事宜详见设计图纸、图集、设计补充说明、招标文件、政府相关文件及规范等其它资料，满足验收要求 | 1. 部位：休息室 5. 面层材料品种、规格、颜色:12mm深橡木饰面（WD-B01） 6. 含检修口制安，以及配套设施开孔、加固、10*10mm铝条收口等 7. 施工时面层颜色、样式由甲方和设计单位确认选样，切割等加工费不另计，投标人综合考虑报价，中标后综合单价不予调整 8. 未尽事宜详见设计图纸、图集、设计补充说明、招标文件、政府相关文件及规范等其它资料，满足验收要求 | m2 | 4.8 |  | 0
21 | 9# | 工程名称：9#-公区 | 186 | WB011501001002 | 洗手台+柜体 | 1. 部位：会见室卫生间 2. 规格尺寸：600*300mm 3. 龙骨材料种类、规格：热镀锌钢龙骨（不分规格型号，投标人综合考虑） 4. 基层材料种类、规格：12mm硅酸钙板 5. 面层材料品种、规格、颜色：25mm水晶米黄大理石（ST-B01）台面，10mm仿木纹防火板饰面(WD-B08）、1.2mm仿铜不锈钢（MT-B04）+防火板饰面柜体、50mm高不锈钢踢脚线等 6. 所有石材材料在施工前须做六面防护处理,石材结晶，以保证防水、防腐、防污、防油 7. 施工时面层颜色、样式由甲方和设计单位确认选样，倒角，磨边、切割等加工费不另计，投标人综合考虑报价，中标后综合单价不予调整 8. 未尽事宜详见设计图纸、图集、设计补充说明、招标文件、政府相关文件及规范等其它资料，满足验收要求 | 1. 部位：会见室卫生间 2. 规格尺寸：600*300mm 5. 面层材料品种、规格、颜色：10mm仿木纹防火板饰面(WD-B08）+防火板饰面柜体等 7. 施工时面层颜色、样式由甲方和设计单位确认选样，倒角，磨边、切割等加工费不另计，投标人综合考虑报价，中标后综合单价不予调整 8. 未尽事宜详见设计图纸、图集、设计补充说明、招标文件、政府相关文件及规范等其它资料，满足验收要求 | m | 2.2 |  | 0
22 | 9# | 工程名称：9#-公区 | 187 | WB011501001003 | 洗手台+柜体 | 1. 部位：宴会卫生间 2. 规格尺寸：600*300mm 3. 龙骨材料种类、规格：热镀锌钢龙骨（不分规格型号，投标人综合考虑） 4. 基层材料种类、规格：12mm硅酸钙板 5. 面层材料品种、规格、颜色：18mm紫云烟大理石（ST-B02）台面，10mm仿木纹防火板饰面(WD-B08）、1.2mm仿铜不锈钢（MT-B04）+防火板饰面柜体、50mm高不锈钢踢脚线等 6. 所有石材材料在施工前须做六面防护处理,石材结晶，以保证防水、防腐、防污、防油 7. 施工时面层颜色、样式由甲方和设计单位确认选样，倒角，磨边、切割等加工费不另计，投标人综合考虑报价，中标后综合单价不予调整 8. 未尽事宜详见设计图纸、图集、设计补充说明、招标文件、政府相关文件及规范等其它资料，满足验收要求 | 1. 部位：宴会卫生间 2. 规格尺寸：600*300mm 5. 面层材料品种、规格、颜色：10mm仿木纹防火板饰面(WD-B08）+防火板饰面柜体等 7. 施工时面层颜色、样式由甲方和设计单位确认选样，倒角，磨边、切割等加工费不另计，投标人综合考虑报价，中标后综合单价不予调整 8. 未尽事宜详见设计图纸、图集、设计补充说明、招标文件、政府相关文件及规范等其它资料，满足验收要求 | m | 5.4 |  | 0
23 | 9# | 工程名称：9#-公区 | 189 | WB011501001005 | 吊柜 | 1. 部位：备餐间、茶水间 2. 柜体尺寸：350mm宽 3. 龙骨材料种类、规格：木龙骨+镀锌钢板预埋件固定 4. 柜体材料种类、规格：12mm深橡木饰面（WD-B01），具体由柜体厂家二次深化 5. 五金品种、规格：包括但不限于烟斗合页、弹簧铰链、拉手等所有五金 6. 未尽事宜详见设计图纸、图集、设计补充说明、招标文件、政府相关文件及规范等其它资料，满足验收要求 | 1. 部位：备餐间、茶水间 2. 柜体尺寸：350mm宽 3. 龙骨材料种类、规格：木龙骨+镀锌钢板预埋件固定 4. 柜体材料种类、规格：12mm深橡木饰面（WD-B01），具体由柜体厂家二次深化 5. 五金品种、规格：包括但不限于烟斗合页、弹簧铰链、拉手等所有五金 6. 未尽事宜详见设计图纸、图集、设计补充说明、招标文件、政府相关文件及规范等其它资料，满足验收要求 | m2 | 44.83 |  | 0
24 | 9# | 工程名称：9#-公区 | 190 | WB011501001006 | 地柜 | 1. 部位：备餐间、茶水间 2. 柜体尺寸：600*850mm 3. 龙骨、基层材料种类、规格：木龙骨+18mm阻燃夹板 4. 面层材料品种、规格、颜色：25mm巴洛克紫大理石台面（ST-B07）、深橡木饰面柜体、层板（WD-B01）等 5. 五金品种、规格：包括但不限于烟斗合页、弹簧铰链、拉手等所有五金 6. 未尽事宜详见设计图纸、图集、设计补充说明、招标文件、政府相关文件及规范等其它资料，满足验收要求 | 1. 部位：备餐间、茶水间 2. 柜体尺寸：600*850mm 3. 龙骨、基层材料种类、规格：木龙骨+18mm阻燃夹板 4. 面层材料品种、规格、颜色：25mm巴洛克紫大理石台面（ST-B07）、深橡木饰面柜体、层板（WD-B01）等 5. 五金品种、规格：包括但不限于烟斗合页、弹簧铰链、拉手等所有五金 6. 未尽事宜详见设计图纸、图集、设计补充说明、招标文件、政府相关文件及规范等其它资料，满足验收要求 | m | 25.53 |  | 0
25 | 9# | 工程名称：9#-公区 | 191 | WB011501001007 | 衣柜 | 1．部位：卫生间过道等 2．规格：400mm宽 3．龙骨材料种类、规格：热镀锌钢龙骨（不分规格型号，投标人综合考虑）、30*30mm木方(阻燃处理) 4．基层板材料种类、规格：15mm阻燃夹板等基层类型及厚度综合考虑 5．材料种类：12mm深橡木饰面（WD-B01）、抽屉柜、不锈钢门把手、不锈钢踢脚线等 6．五金种类、规格：单价包含五金合页、抽屉滑轨、阻尼隔振胶垫、暗藏灯槽等 7．按照立面投影面积计算 8．防护材料种类：所有装修用木基层均应进行防火、防腐处理 9．施工时面层颜色、样式由甲方和设计单位确认选样，加工、排版损耗等不另计，投标人综合考虑报价，中标后综合单价不予调整 10．未尽事宜详见设计图纸、图集、设计补充说明、招标文件、政府相关文件及规范等其它资料，满足验收要求 | 1．部位：卫生间过道等 2．规格：400mm宽 5．材料种类：12mm深橡木饰面（WD-B01） 6．五金种类、规格：单价包含五金合页、抽屉滑轨、阻尼隔振胶垫、暗藏灯槽等 7．按照立面投影面积计算 8．防护材料种类：所有装修用木基层均应进行防火、防腐处理 9．施工时面层颜色、样式由甲方和设计单位确认选样，加工、排版损耗等不另计，投标人综合考虑报价，中标后综合单价不予调整 10．未尽事宜详见设计图纸、图集、设计补充说明、招标文件、政府相关文件及规范等其它资料，满足验收要求 | m2 | 7.8 |  | 0
26 | 9# | 工程名称：9#-公区 | 200 | 010801001003 | 木质门 | 1. 部位：公共卫生间 2. 门扇基层材料种类、规格：成品门芯板 3. 面层材料种类、规格：12mm深橡木饰面（WD-B01），包含木饰面门套+阻燃板基层 4. 五金品种、规格：包括不限于暗铰链、磁碰、天地轴、门锁、拉手等完成此项工作的全部五金配件 5. 未尽事宜详见设计图纸、图集、设计补充说明、招标文件、政府相关文件及规范等其它资料，满足验收要求 | 1. 部位：公共卫生间 2. 门扇基层材料种类、规格：成品门芯板 3. 面层材料种类、规格：12mm深橡木饰面（WD-B01），包含木饰面门套 4. 五金品种、规格：包括不限于暗铰链、磁碰、天地轴、门锁、拉手等完成此项工作的全部五金配件 5. 未尽事宜详见设计图纸、图集、设计补充说明、招标文件、政府相关文件及规范等其它资料，满足验收要求 | m2 | 4.56 |  | 0
27 | 9# | 工程名称：9#-公区 | 201 | WB010801004004 | 装饰门扇安装 | 1. 部位：残卫移门(满足自动关闭及防烟性能） 2. 门扇龙骨材料种类、规格：成品门芯板 3. 面层材料种类、规格：12mm深橡木饰面（WD-B01），不锈钢门框+四周热镀锌方通固定 4. 五金品种、规格：包括不限于移门轨道、暗铰链、磁碰、天地轴、隐藏拉手等完成此项工作的全部五金配件 5. 未尽事宜详见设计图纸、图集、设计补充说明、招标文件、政府相关文件及规范等其它资料，满足验收要求 | 1. 部位：残卫移门(满足自动关闭及防烟性能） 2. 门扇龙骨材料种类、规格：成品门芯板 3. 面层材料种类、规格：12mm深橡木饰面（WD-B01），不锈钢门框+四周热镀锌方通固定 4. 五金品种、规格：包括不限于移门轨道、暗铰链、磁碰、天地轴、隐藏拉手等完成此项工作的全部五金配件 5. 未尽事宜详见设计图纸、图集、设计补充说明、招标文件、政府相关文件及规范等其它资料，满足验收要求 | m2 | 2.52 |  | 0
28 | 9# | 工程名称：9#-公区 | 212 | 011207001035 | 墙面装饰板 | 1．部位：卫生间 2．基层材料种类、规格：12mm阻燃夹板 3. 面层材料品种、规格、颜色：10mm仿木纹防火板（WD-B08） 4．防护材料种类：所有装修用木基层均应进行防火、防腐处理 5. 施工时面层颜色、样式由甲方和设计单位确认选样，投标人综合考虑报价，加工、切割、折边、损耗等不另计，中标后综合单价不予调整 6．未尽事宜详见设计图纸、图集、设计补充说明、招标文件、政府相关文件及规范等其它资料，满足验收要求 | 1．部位：卫生间 3. 面层材料品种、规格、颜色：10mm仿木纹防火板（WD-B08） 4．防护材料种类：所有装修用木基层均应进行防火、防腐处理 5. 施工时面层颜色、样式由甲方和设计单位确认选样，投标人综合考虑报价，加工、切割、折边、损耗等不另计，中标后综合单价不予调整 6．未尽事宜详见设计图纸、图集、设计补充说明、招标文件、政府相关文件及规范等其它资料，满足验收要求 | m2 | 4.07 |  | 0
29 | 9# | 工程名称：9#-公区 | 214 | 011210006004 | 卫生间隔断 | 1. 部位：公区卫生间 2. 龙骨材料种类、规格：热镀锌钢龙骨（不分规格型号，投标人综合考虑），底部C20混凝土导墙不另列，报价综合考虑 3. 基层材料种类、规格：12mm硅酸钙板基层，门扇基层为细木工板+12mm硅酸钙板 4. 面层材料品种、规格、颜色：双面10mm厚仿木纹防火板（WD-B08），50mm高仿铜不锈钢踢脚线（MT-B04），门上顶面仿铜不锈钢包边(MT-B04） 5. 施工时面层颜色、样式由甲方和设计单位确认选样，投标人综合考虑报价，加工、切割、折边、损耗等不另计，中标后综合单价不予调整 6. 未尽事宜详见设计图纸、图集、设计补充说明、招标文件、政府相关文件及规范等其它资料，满足验收要求 | 1. 部位：公区卫生间 4. 面层材料品种、规格、颜色：双面10mm厚仿木纹防火板（WD-B08） 5. 施工时面层颜色、样式由甲方和设计单位确认选样，投标人综合考虑报价，加工、切割、折边、损耗等不另计，中标后综合单价不予调整 6. 未尽事宜详见设计图纸、图集、设计补充说明、招标文件、政府相关文件及规范等其它资料，满足验收要求 | m2 | 48.58 |  | 0
30 | 9# | 工程名称：9#-公区 | 219 | WB011501001008 | 洗手台+柜体 | 1. 部位：公共卫生间 2. 规格尺寸：600*300mm 3. 龙骨材料种类、规格：热镀锌钢龙骨（不分规格型号，投标人综合考虑） 4. 基层材料种类、规格：12mm硅酸钙板 5. 面层材料品种、规格、颜色：18mm雪花白大理石（ST-B10）台面，10mm仿木纹防火板饰面(WD-B08）、1.2mm仿铜不锈钢（MT-B04）+防火板饰面柜体、50mm高不锈钢踢脚线等 6. 所有石材材料在施工前须做六面防护处理,石材结晶，以保证防水、防腐、防污、防油 7. 施工时面层颜色、样式由甲方和设计单位确认选样，倒角，磨边、切割等加工费不另计，投标人综合考虑报价，中标后综合单价不予调整 8. 未尽事宜详见设计图纸、图集、设计补充说明、招标文件、政府相关文件及规范等其它资料，满足验收要求 | 1. 部位：公共卫生间 2. 规格尺寸：600*300mm 5. 面层材料品种、规格、颜色：10mm仿木纹防火板饰面(WD-B08）+防火板饰面柜体等 7. 施工时面层颜色、样式由甲方和设计单位确认选样，倒角，磨边、切割等加工费不另计，投标人综合考虑报价，中标后综合单价不予调整 8. 未尽事宜详见设计图纸、图集、设计补充说明、招标文件、政府相关文件及规范等其它资料，满足验收要求 | m | 4.52 |  | 0
31 | 9# | 工程名称：9#-公区 | 228 | 010801001004 | 木质门 | 1. 部位：卫生间、茶水间等 2. 门扇基层材料种类、规格：成品门芯板 3. 面层材料种类、规格：12mm深橡木饰面（WD-B01），包含木饰面门套+阻燃板基层 4. 五金品种、规格：包括不限于暗铰链、磁碰、天地轴、门锁、拉手等完成此项工作的全部五金配件 5. 未尽事宜详见设计图纸、图集、设计补充说明、招标文件、政府相关文件及规范等其它资料，满足验收要求 | 2. 门扇基层材料种类、规格：成品门芯板 3. 面层材料种类、规格：12mm深橡木饰面（WD-B01），包含木饰面门套 4. 五金品种、规格：包括不限于暗铰链、磁碰、天地轴、门锁、拉手等完成此项工作的全部五金配件 5. 未尽事宜详见设计图纸、图集、设计补充说明、招标文件、政府相关文件及规范等其它资料，满足验收要求 | m2 | 39.78 |  | 0
32 | 9# | 工程名称：9#-公区 | 267 | WB011501001011 | 衣柜 | 1．部位：警卫等 2．规格：600mm宽 3．龙骨材料种类、规格：热镀锌钢龙骨（不分规格型号，投标人综合考虑）、30*30mm木方(阻燃处理) 4．基层板材料种类、规格：15mm阻燃夹板等基层类型及厚度综合考虑 5．材料种类：12mm深橡木饰面（WD-B01）、抽屉柜、不锈钢门把手、不锈钢踢脚线等 6．五金种类、规格：单价包含五金合页、抽屉滑轨、阻尼隔振胶垫、暗藏灯槽等 7．按照立面投影面积计算 8．防护材料种类：所有装修用木基层均应进行防火、防腐处理 9．施工时面层颜色、样式由甲方和设计单位确认选样，加工、排版损耗等不另计，投标人综合考虑报价，中标后综合单价不予调整 10．未尽事宜详见设计图纸、图集、设计补充说明、招标文件、政府相关文件及规范等其它资料，满足验收要求 | 1．部位：警卫等 2．规格：600mm宽 5．材料种类：12mm深橡木饰面（WD-B01）、抽屉柜、不锈钢门把手等 6．五金种类、规格：单价包含五金合页、抽屉滑轨、阻尼隔振胶垫、暗藏灯槽等 7．按照立面投影面积计算 8．防护材料种类：所有装修用木基层均应进行防火、防腐处理 9．施工时面层颜色、样式由甲方和设计单位确认选样，加工、排版损耗等不另计，投标人综合考虑报价，中标后综合单价不予调整 10．未尽事宜详见设计图纸、图集、设计补充说明、招标文件、政府相关文件及规范等其它资料，满足验收要求 | m2 | 7.92 |  | 0
33 | 9# | 工程名称：9#-公区 | 276 | 010801001005 | 木质门 | 1. 部位：备餐间 2. 门扇基层材料种类、规格：成品门芯板 3. 面层材料种类、规格：12mm深橡木饰面（WD-B01），包含木饰面门套+阻燃板基层 4. 五金品种、规格：包括不限于暗铰链、磁碰、天地轴、门锁、拉手等完成此项工作的全部五金配件 5. 未尽事宜详见设计图纸、图集、设计补充说明、招标文件、政府相关文件及规范等其它资料，满足验收要求 | 1. 部位：备餐间 2. 门扇基层材料种类、规格：成品门芯板 3. 面层材料种类、规格：12mm深橡木饰面（WD-B01），包含木饰面门套 4. 五金品种、规格：包括不限于暗铰链、磁碰、天地轴、门锁、拉手等完成此项工作的全部五金配件 5. 未尽事宜详见设计图纸、图集、设计补充说明、招标文件、政府相关文件及规范等其它资料，满足验收要求 | m2 | 1.94 |  | 0
34 | 9# | 工程名称：9#-DX套房 | 3 | 010801001001 | 入户门 | 1. 部位：套房入户门 2．门室内侧外框尺寸：1520*3000mm，室外侧外框尺寸详见设计文件 3．门套材料种类、规格：室内侧15mm阻燃夹板+木饰面门套(WD-A05 )，过道侧1.2mm厚黄古铜不锈钢线条(MT-A01) 4．门楣材料种类、规格：15mm阻燃夹板+9mm阻燃夹板+木饰面门楣（WD-A05） 5．门扇饰面材质种类、规格：木饰面入户门(WD-A05)，包含20mm细木工板成品门芯、镀锌方通钢龙骨，双面9mm阻燃夹板，外侧1.2mm厚黄古铜不锈钢线条(MT-A01) 6．五金品种、规格：包含但不限于凸轮暗藏闭门器、门底挡尘条、猫眼、防盗链、门碰、暗藏五金合页(选型一侧三副)、消音胶条等五金件,门锁此处不计入 7．防护材料种类：所有装修用木材均应进行防火、防腐处理 8．施工时面层颜色、样式由甲方和设计单位确认选样，投标人综合考虑报价，加工、切割、折边、损耗等不另计，中标后综合单价不予调整 9．未尽事宜详见设计图纸、图集、设计补充说明、招标文件、政府相关文件及规范等其它资料，满足验收要求 | 1. 部位：套房入户门 2．门室内侧外框尺寸：1520*3000mm，室外侧外框尺寸详见设计文件 3．门套材料种类、规格：木饰面门套(WD-A05 )， 4．门楣材料种类、规格：木饰面门楣（WD-A05） 5．门扇饰面材质种类、规格：木饰面入户门(WD-A05)，包含20mm细木工板成品门芯、镀锌方通钢龙骨，双面9mm阻燃夹板 6．五金品种、规格：包含但不限于凸轮暗藏闭门器、门底挡尘条、猫眼、防盗链、门碰、暗藏五金合页(选型一侧三副)、消音胶条等五金件,门锁此处不计入 7．防护材料种类：所有装修用木材均应进行防火、防腐处理 8．施工时面层颜色、样式由甲方和设计单位确认选样，投标人综合考虑报价，加工、切割、折边、损耗等不另计，中标后综合单价不予调整 9．未尽事宜详见设计图纸、图集、设计补充说明、招标文件、政府相关文件及规范等其它资料，满足验收要求 | 樘 | 2 |  | 0
35 | 9# | 工程名称：9#-DX套房 | 4 | 010801001002 | 木质门 | 1．部位：套房内卧室、客厅、衣帽间、卫生间等 2．门套材料种类、规格：12mm阻燃夹板+木饰面门套(WD-A05 ) 3．门楣材料种类、规格：9mm阻燃夹板+木饰面门楣（WD-A05） 4．门扇饰面材质种类、规格：木饰面门(WD-A05)，包含20mm细木工板成品门芯、20*40mm热镀锌方通钢龙骨等 5．五金品种、规格：包含但不限于门碰、暗藏五金合页、消音胶条、门把手等五金件 6．按最大外框尺寸计算 7．防护材料种类：所有装修用木材均应进行防火、防腐处理 8．施工时面层颜色、样式由甲方和设计单位确认选样，投标人综合考虑报价，加工、切割、折边、损耗等不另计，中标后综合单价不予调整 9．未尽事宜详见设计图纸、图集、设计补充说明、招标文件、政府相关文件及规范等其它资料，满足验收要求 | 1．部位：套房内卧室、客厅、衣帽间、卫生间等 2．门套材料种类、规格：木饰面门套(WD-A05 ) 3．门楣材料种类、规格：木饰面门楣（WD-A05） 4．门扇饰面材质种类、规格：木饰面门(WD-A05)，包含20mm细木工板成品门芯、20*40mm热镀锌方通钢龙骨等 5．五金品种、规格：包含但不限于门碰、暗藏五金合页、消音胶条、门把手等五金件 6．按最大外框尺寸计算 7．防护材料种类：所有装修用木材均应进行防火、防腐处理 8．施工时面层颜色、样式由甲方和设计单位确认选样，投标人综合考虑报价，加工、切割、折边、损耗等不另计，中标后综合单价不予调整 9．未尽事宜详见设计图纸、图集、设计补充说明、招标文件、政府相关文件及规范等其它资料，满足验收要求 | m2 | 27.3 |  | 0
36 | 9# | 工程名称：9#-DX套房 | 45 | 011207001001 | 墙面装饰板 | 1．部位：玄关、客厅、书房、卧室墙面 2．龙骨材料种类、规格：轻钢副龙骨 3．基层材料种类、规格：9mm阻燃夹板 4．面层材料品种、规格、颜色：12mm木饰面（WD-A05） 5．防护材料种类：所有装修用木材均应进行防火、防腐处理 6．施工时面层颜色、样式由甲方和设计单位确认选样，加工、排版损耗等不另计，投标人综合考虑报价，中标后综合单价不予调整 7．未尽事宜详见设计图纸、图集、设计补充说明、招标文件、政府相关文件及规范等其它资料，满足验收要求 | 1．部位：玄关、客厅、书房、卧室墙面 4．面层材料品种、规格、颜色：12mm木饰面（WD-A05） 5．防护材料种类：所有装修用木材均应进行防火、防腐处理 6．施工时面层颜色、样式由甲方和设计单位确认选样，加工、排版损耗等不另计，投标人综合考虑报价，中标后综合单价不予调整 7．未尽事宜详见设计图纸、图集、设计补充说明、招标文件、政府相关文件及规范等其它资料，满足验收要求 | m2 | 7.49 |  | 0
37 | 9# | 工程名称：9#-DX套房 | 46 | 011207001002 | 墙面装饰板 | 1．部位：玄关、客厅、书房、卧室墙面 2．基层材料种类、规格：9mm阻燃夹板，局部阻燃夹板加固报价综合考虑 3．面层材料品种、规格、颜色：12mm木饰面（WD-A05） 4．防护材料种类：所有装修用木材均应进行防火、防腐处理 5．施工时面层颜色、样式由甲方和设计单位确认选样，加工、排版损耗等不另计，投标人综合考虑报价，中标后综合单价不予调整 6．未尽事宜详见设计图纸、图集、设计补充说明、招标文件、政府相关文件及规范等其它资料，满足验收要求 | 1．部位：玄关、客厅、书房、卧室墙面 3．面层材料品种、规格、颜色：12mm木饰面（WD-A05） 4．防护材料种类：所有装修用木材均应进行防火、防腐处理 5．施工时面层颜色、样式由甲方和设计单位确认选样，加工、排版损耗等不另计，投标人综合考虑报价，中标后综合单价不予调整 6．未尽事宜详见设计图纸、图集、设计补充说明、招标文件、政府相关文件及规范等其它资料，满足验收要求 | m2 | 287.2 |  | 0
38 | 9# | 工程名称：9#-DX套房 | 50 | 011207001006 | 墙面装饰板 | 1. 部位：床头背景墙 2. 龙骨材料种类、规格：热镀锌钢龙骨（不分规格型号，投标人综合考虑） 3. 基层材料种类、规格：9mm阻燃夹板+9.5mm耐火石膏板 4. 面层材料品种、规格、颜色：一边12mm橡木饰面（WD-A01）+一边墙布饰面（WC-A04A）+1.2mm厚黄古铜不锈钢(MT-A01)+40*70不锈钢方通等 5. 防护材料种类：所有装修用木材均应进行防火、防腐处理 6．施工时面层颜色、样式由甲方和设计单位确认选样，加工、排版损耗等不另计，投标人综合考虑报价，中标后综合单价不予调整 7．未尽事宜详见设计图纸、图集、设计补充说明、招标文件、政府相关文件及规范等其它资料，满足验收要求 | 1. 部位：床头背景墙 4. 面层材料品种、规格、颜色：一边12mm橡木饰面（WD-A01） 5. 防护材料种类：所有装修用木材均应进行防火、防腐处理 6．施工时面层颜色、样式由甲方和设计单位确认选样，加工、排版损耗等不另计，投标人综合考虑报价，中标后综合单价不予调整 7．未尽事宜详见设计图纸、图集、设计补充说明、招标文件、政府相关文件及规范等其它资料，满足验收要求 | m2 | 7.56 |  | 0
39 | 9# | 工程名称：9#-DX套房 | 83 | WB011501001001 | 玄关柜、衣柜 | 1．规格：宽600mm*高3000mm 2．龙骨材质种类、规格：30*30mm木方(阻燃处理)、镀锌钢龙骨（规格型号综合考虑） 3．基层板材质种类、规格：9mm阻燃夹板、15mm阻燃夹板、9mm硅酸钙板等基层类型及厚度综合考虑 4．材料种类：12mm厚橡木饰面（WD-A01）、墙布饰面(WC-A04C)，橡木饰面抽屉柜、不锈钢门把手、夹丝玻璃(GLA-01）、黄古铜不锈钢(MT-A01）等 5．五金种类、规格：单价包含挂衣杆、五金合页、抽屉滑轨、阻尼隔振胶垫、暗藏灯槽等 6．按照立面投影面积计算 7．防护材料种类：所有装修用木材均应进行防火、防腐处理 8．施工时面层颜色、样式由甲方和设计单位确认选样，加工、排版损耗等不另计，投标人综合考虑报价，中标后综合单价不予调整 9．未尽事宜详见设计图纸、图集、设计补充说明、招标文件、政府相关文件及规范等其它资料，满足验收要求 | 1．规格：宽600mm*高3000mm 4．材料种类：12mm厚橡木饰面（WD-A01）、橡木饰面抽屉柜、不锈钢门把手、夹丝玻璃(GLA-01）、黄古铜不锈钢(MT-A01）等 5．五金种类、规格：单价包含挂衣杆、五金合页、抽屉滑轨、阻尼隔振胶垫、暗藏灯槽等 6．按照立面投影面积计算 7．防护材料种类：所有装修用木材均应进行防火、防腐处理 8．施工时面层颜色、样式由甲方和设计单位确认选样，加工、排版损耗等不另计，投标人综合考虑报价，中标后综合单价不予调整 9．未尽事宜详见设计图纸、图集、设计补充说明、招标文件、政府相关文件及规范等其它资料，满足验收要求 | m2 | 22.5 |  | 0
40 | 9# | 工程名称：9#-DX套房 | 84 | WB011501001002 | 行李柜 | 1．规格：长1430mm*宽650mm*高3000mm 2．龙骨材质种类、规格：30*30mm木方(阻燃处理) 3．基层板材质种类、规格：9mm阻燃夹板、15mm阻燃夹板、9mm硅酸钙板等基层类型及厚度综合考虑 4．材料种类：12mm厚橡木饰面（WD-A01）、墙布饰面(WC-A04C)，橡木饰面抽屉柜、不锈钢门把手、夹丝玻璃(GL-A01）、黄古铜不锈钢(MT-A01）、18mm星白大理石（ST-02）等 5．五金种类、规格：单价包含挂衣杆、五金合页、抽屉滑轨、阻尼隔振胶垫、暗藏灯槽等 6．按照立面投影面积计算 7．防护材料种类：所有装修用木材均应进行防火、防腐处理 8．施工时面层颜色、样式由甲方和设计单位确认选样，加工、排版损耗等不另计，投标人综合考虑报价，中标后综合单价不予调整 9．未尽事宜详见设计图纸、图集、设计补充说明、招标文件、政府相关文件及规范等其它资料，满足验收要求 | 1．规格：长1430mm*宽650mm*高3000mm 4．材料种类：12mm厚橡木饰面（WD-A01）、橡木饰面抽屉柜、不锈钢门把手、夹丝玻璃(GL-A01）、黄古铜不锈钢(MT-A01）、18mm星白大理石（ST-02）等 5．五金种类、规格：单价包含挂衣杆、五金合页、抽屉滑轨、阻尼隔振胶垫、暗藏灯槽等 6．按照立面投影面积计算 7．防护材料种类：所有装修用木材均应进行防火、防腐处理 8．施工时面层颜色、样式由甲方和设计单位确认选样，加工、排版损耗等不另计，投标人综合考虑报价，中标后综合单价不予调整 9．未尽事宜详见设计图纸、图集、设计补充说明、招标文件、政府相关文件及规范等其它资料，满足验收要求 | m2 | 8.58 |  | 0
41 | 9# | 工程名称：9#-DX套房 | 85 | WB011501001003 | 洗手台+柜体 | 1. 部位：卫生间、餐厅 2．规格：宽600mm*高850mm 3．龙骨材料种类、规格：局部热镀锌方通等钢龙骨规格型号综合考虑 4．面层材料品种、规格、颜色：18mm星白大理石(ST-A02)台面及挡水条、橡木饰面柜体及橡木饰面隔板（WD-A01）、局部1.2mm厚黄古铜不锈钢(MT-A01)装饰嵌条及包边等 5. 所有石材材料在施工前须做六面防护处理,石材结晶，以保证防水、防腐、防污、防油 6. 施工时面层颜色、样式由甲方和设计单位确认选样，倒角，磨边、切割等加工费不另计，投标人综合考虑报价，中标后综合单价不予调整 7. 未尽事宜详见设计图纸、图集、设计补充说明、招标文件、政府相关文件及规范等其它资料，满足验收要求 | 1. 部位：卫生间、餐厅 2．规格：宽600mm*高850mm 4．面层材料品种、规格、颜色：橡木饰面柜体及橡木饰面隔板（WD-A01）、局部1.2mm厚黄古铜不锈钢(MT-A01)装饰嵌条及包边等 6. 施工时面层颜色、样式由甲方和设计单位确认选样，倒角，磨边、切割等加工费不另计，投标人综合考虑报价，中标后综合单价不予调整 7. 未尽事宜详见设计图纸、图集、设计补充说明、招标文件、政府相关文件及规范等其它资料，满足验收要求 | m | 7.2 |  | 0
42 | 9# | 工程名称：9#-JS-1套房 | 3 | 010801001001 | 入户门 | 1．部位：套房入户门 2．门室内侧外框尺寸：1520*3000mm，室外侧外框尺寸详见设计文件 3．门套材料种类、规格：室内侧15mm阻燃夹板+橡木饰面门套(WD-A01 )，过道侧1.2mm厚黄古铜不锈钢线条(MT-A01) 4．门楣材料种类、规格：15mm阻燃夹板+9mm阻燃夹板+橡木饰面门楣（WD-A01） 5．门扇饰面材质种类、规格：橡木饰面入户门(WD-A01)，包含20mm细木工板成品门芯、30*30*3mm热镀锌方通钢龙骨，双面9mm阻燃夹板，外侧1.2mm黄古铜不锈钢（防指纹）线条(MT-A01) 6．五金品种、规格：包含但不限于凸轮暗藏闭门器、门底挡尘条、猫眼、防盗链、门碰、暗藏五金合页(选型一侧三副)、消音胶条等五金件,门锁此处不计入 7．防护材料种类：所有装修用木材均应进行防火、防腐处理 8．施工时面层颜色、样式由甲方和设计单位确认选样，投标人综合考虑报价，加工、切割、折边、损耗等不另计，中标后综合单价不予调整 9．未尽事宜详见设计图纸、图集、设计补充说明、招标文件、政府相关文件及规范等其它资料，满足验收要求 | 1．部位：套房入户门 2．门室内侧外框尺寸：1520*3000mm，室外侧外框尺寸详见设计文件 3．门套材料种类、规格：橡木饰面门套(WD-A01 ) 4．门楣材料种类、规格：橡木饰面门楣（WD-A01） 5．门扇饰面材质种类、规格：橡木饰面入户门(WD-A01)，包含20mm细木工板成品门芯、30*30*3mm热镀锌方通钢龙骨，双面9mm阻燃夹板 6．五金品种、规格：包含但不限于凸轮暗藏闭门器、门底挡尘条、猫眼、防盗链、门碰、暗藏五金合页(选型一侧三副)、消音胶条等五金件,门锁此处不计入 7．防护材料种类：所有装修用木材均应进行防火、防腐处理 8．施工时面层颜色、样式由甲方和设计单位确认选样，投标人综合考虑报价，加工、切割、折边、损耗等不另计，中标后综合单价不予调整 9．未尽事宜详见设计图纸、图集、设计补充说明、招标文件、政府相关文件及规范等其它资料，满足验收要求 | 樘 | 2 |  | 0
43 | 9# | 工程名称：9#-JS-1套房 | 4 | 010801001002 | 木质门 | 1．部位：套房内卧室、客厅、衣帽间、卫生间等 2．门套材料种类、规格：12mm阻燃夹板+橡木饰面门套(WD-A01 ) 3．门楣材料种类、规格：9mm阻燃夹板+橡木饰面门楣（WD-A01） 4．门扇饰面材质种类、规格：橡木饰面门(WD-A01)，包含20mm细木工板成品门芯、20*40mm热镀锌方通钢龙骨等 5．五金品种、规格：包含但不限于门碰、暗藏五金合页、消音胶条、门把手等五金件 6．按最大外框尺寸计算 7．防护材料种类：所有装修用木材均应进行防火、防腐处理 8．施工时面层颜色、样式由甲方和设计单位确认选样，投标人综合考虑报价，加工、切割、折边、损耗等不另计，中标后综合单价不予调整 9．未尽事宜详见设计图纸、图集、设计补充说明、招标文件、政府相关文件及规范等其它资料，满足验收要求 | 1．部位：套房内卧室、客厅、衣帽间、卫生间等 2．门套材料种类、规格：橡木饰面门套(WD-A01 ) 3．门楣材料种类、规格：橡木饰面门楣（WD-A01） 4．门扇饰面材质种类、规格：橡木饰面门(WD-A01)，包含20mm细木工板成品门芯、20*40mm热镀锌方通钢龙骨等 5．五金品种、规格：包含但不限于门碰、暗藏五金合页、消音胶条、门把手等五金件 6．按最大外框尺寸计算 7．防护材料种类：所有装修用木材均应进行防火、防腐处理 8．施工时面层颜色、样式由甲方和设计单位确认选样，投标人综合考虑报价，加工、切割、折边、损耗等不另计，中标后综合单价不予调整 9．未尽事宜详见设计图纸、图集、设计补充说明、招标文件、政府相关文件及规范等其它资料，满足验收要求 | m2 | 14.16 |  | 0
44 | 9# | 工程名称：9#-JS-1套房 | 5 | 010801001003 | 木质门 | 1．部位：衣帽间通往卫生间 2．门套材料种类、规格：12mm阻燃夹板，局部双层+1.2mm黄古铜不锈钢（MT-A01） 3．门楣材料种类、规格：热镀锌钢龙骨（不分规格型号，投标人综合考虑）+12mm阻燃夹板+12mm橡木饰面（WD-A01） 4．门扇饰面材质种类、规格：橡木饰面门(WD-A01)，包含成品门芯板、黄古铜不锈钢（MT-A01）等 5．五金品种、规格：包含但不限于液压门轴、滑轨、消音胶条、门把手等五金件 6．按外框尺寸计算 7．防护材料种类：所有装修用木材均应进行防火、防腐处理 8．施工时面层颜色、样式由甲方和设计单位确认选样，投标人综合考虑报价，加工、切割、折边、损耗等不另计，中标后综合单价不予调整 9．未尽事宜详见设计图纸、图集、设计补充说明、招标文件、政府相关文件及规范等其它资料，满足验收要求 | 1．部位：衣帽间通往卫生间 2．门套材料种类、规格：1.2mm黄古铜不锈钢（MT-A01） 3．门楣材料种类、规格：12mm橡木饰面（WD-A01） 4．门扇饰面材质种类、规格：橡木饰面门(WD-A01)，包含成品门芯板、黄古铜不锈钢（MT-A01）等 5．五金品种、规格：包含但不限于液压门轴、滑轨、消音胶条、门把手等五金件 6．按外框尺寸计算 7．防护材料种类：所有装修用木材均应进行防火、防腐处理 8．施工时面层颜色、样式由甲方和设计单位确认选样，投标人综合考虑报价，加工、切割、折边、损耗等不另计，中标后综合单价不予调整 9．未尽事宜详见设计图纸、图集、设计补充说明、招标文件、政府相关文件及规范等其它资料，满足验收要求 | m2 | 5.04 |  | 0
45 | 9# | 工程名称：9#-JS-1套房 | 45 | 011207001001 | 墙面装饰板 | 1. 部位：客厅、卧室、玄关、衣帽间等 2. 基层材料种类、规格：9mm阻燃夹板+10mm成品木挂条调平，局部加固综合考虑 3．面层材料品种、规格、颜色：12mm橡木饰面（WD-A01） 4．防护材料种类：所有装修用木材均应进行防火、防腐处理 5．施工时面层颜色、样式由甲方和设计单位确认选样，加工、排版损耗等不另计，投标人综合考虑报价，中标后综合单价不予调整 6．未尽事宜详见设计图纸、图集、设计补充说明、招标文件、政府相关文件及规范等其它资料，满足验收要求 | 1. 部位：客厅、卧室、玄关、衣帽间等 3．面层材料品种、规格、颜色：12mm橡木饰面（WD-A01） 4．防护材料种类：所有装修用木材均应进行防火、防腐处理 5．施工时面层颜色、样式由甲方和设计单位确认选样，加工、排版损耗等不另计，投标人综合考虑报价，中标后综合单价不予调整 6．未尽事宜详见设计图纸、图集、设计补充说明、招标文件、政府相关文件及规范等其它资料，满足验收要求 | m2 | 174.31 |  | 0
46 | 9# | 工程名称：9#-JS-1套房 | 46 | 011207001002 | 墙面装饰板 | 1. 部位：玄关、客厅及电视背景墙、卧室等 2. 龙骨材料种类、规格：热镀锌钢龙骨（不分规格型号，投标人综合考虑） 3. 基层材料种类、规格：9mm阻燃夹板 4．面层材料品种、规格、颜色：12mm橡木饰面（WD-A01） 5．防护材料种类：所有装修用木材均应进行防火、防腐处理 6．施工时面层颜色、样式由甲方和设计单位确认选样，加工、排版损耗等不另计，投标人综合考虑报价，中标后综合单价不予调整 7．未尽事宜详见设计图纸、图集、设计补充说明、招标文件、政府相关文件及规范等其它资料，满足验收要求 | 1. 部位：玄关、客厅及电视背景墙、卧室等 4．面层材料品种、规格、颜色：12mm橡木饰面（WD-A01） 5．防护材料种类：所有装修用木材均应进行防火、防腐处理 6．施工时面层颜色、样式由甲方和设计单位确认选样，加工、排版损耗等不另计，投标人综合考虑报价，中标后综合单价不予调整 7．未尽事宜详见设计图纸、图集、设计补充说明、招标文件、政府相关文件及规范等其它资料，满足验收要求 | m2 | 36.25 |  | 0
47 | 9# | 工程名称：9#-JS-1套房 | 56 | 011207001011 | 墙面装饰板 | 1. 部位：电视背景墙等 2. 龙骨材料种类、规格：30*20mm木龙骨，阻燃处理 3. 面层材料品种、规格、颜色：12mm实木黑色漆面板（WD-A04） 4. 防护材料种类：所有装修用木材均应进行防火、防腐处理 5．施工时面层颜色、样式由甲方和设计单位确认选样，加工、排版损耗等不另计，投标人综合考虑报价，中标后综合单价不予调整 6．未尽事宜详见设计图纸、图集、设计补充说明、招标文件、政府相关文件及规范等其它资料，满足验收要求 | 1. 部位：电视背景墙等 3. 面层材料品种、规格、颜色：12mm实木黑色漆面板（WD-A04） 4. 防护材料种类：所有装修用木材均应进行防火、防腐处理 5．施工时面层颜色、样式由甲方和设计单位确认选样，加工、排版损耗等不另计，投标人综合考虑报价，中标后综合单价不予调整 6．未尽事宜详见设计图纸、图集、设计补充说明、招标文件、政府相关文件及规范等其它资料，满足验收要求 | m2 | 16.04 |  | 0
48 | 9# | 工程名称：9#-JS-1套房 | 61 | 011207001015 | 墙面装饰板 | 1. 部位：床头背景墙等 2. 龙骨材料种类、规格：热镀锌钢龙骨（不分规格型号，投标人综合考虑） 3. 基层材料种类、规格：9mm阻燃夹板+9.5mm耐火石膏板 4. 面层材料品种、规格、颜色：一边12mm橡木饰面（WD-A01）+一边墙布饰面（WC-A04A）+1.2mm黄古铜不锈钢(MT-A01)+40*70不锈钢方通等 5. 防护材料种类：所有装修用木材均应进行防火、防腐处理 6．施工时面层颜色、样式由甲方和设计单位确认选样，加工、排版损耗等不另计，投标人综合考虑报价，中标后综合单价不予调整 7．未尽事宜详见设计图纸、图集、设计补充说明、招标文件、政府相关文件及规范等其它资料，满足验收要求 | 1. 部位：床头背景墙等 4. 面层材料品种、规格、颜色：一边12mm橡木饰面（WD-A01） 5. 防护材料种类：所有装修用木材均应进行防火、防腐处理 6．施工时面层颜色、样式由甲方和设计单位确认选样，加工、排版损耗等不另计，投标人综合考虑报价，中标后综合单价不予调整 7．未尽事宜详见设计图纸、图集、设计补充说明、招标文件、政府相关文件及规范等其它资料，满足验收要求 | m2 | 7.56 |  | 0
49 | 9# | 工程名称：9#-JS-1套房 | 85 | WB011501001001 | 玄关柜 | 1. 部位：玄关 2. 柜体尺寸：1100*600*3000mm 3. 龙骨材料种类、规格：热镀锌钢龙骨（不分规格型号，投标人综合考虑）、30*30mm木方(阻燃处理)等 4．基层板材料种类、规格：9mm阻燃夹板、15mm阻燃夹板、9mm硅酸钙板等基层类型及厚度综合考虑 5．材料种类：12mm厚橡木饰面（WD-A01）、墙布饰面(WC-A04B)、黄古铜不锈钢（MT-A01）、橡木饰面抽屉柜、不锈钢门把手、6+1.52.pvb+6mm夹丝玻璃(GL-A01)等 6．五金种类、规格：单价包含挂衣杆、五金合页、抽屉滑轨、阻尼隔振胶垫、暗藏灯槽等 7．按照立面投影面积计算 8．防护材料种类：所有装修用木材均应进行防火、防腐处理 9．施工时面层颜色、样式由甲方和设计单位确认选样，加工、排版损耗等不另计，投标人综合考虑报价，中标后综合单价不予调整 10．未尽事宜详见设计图纸、图集、设计补充说明、招标文件、政府相关文件及规范等其它资料，满足验收要求 | 1. 部位：玄关 2. 柜体尺寸：1100*600*3000mm 5．材料种类：12mm厚橡木饰面（WD-A01）、黄古铜不锈钢（MT-A01）、橡木饰面抽屉柜、不锈钢门把手、6+1.52.pvb+6mm夹丝玻璃(GL-A01)等 6．五金种类、规格：单价包含挂衣杆、五金合页、抽屉滑轨、阻尼隔振胶垫、暗藏灯槽等 7．按照立面投影面积计算 8．防护材料种类：所有装修用木材均应进行防火、防腐处理 9．施工时面层颜色、样式由甲方和设计单位确认选样，加工、排版损耗等不另计，投标人综合考虑报价，中标后综合单价不予调整 10．未尽事宜详见设计图纸、图集、设计补充说明、招标文件、政府相关文件及规范等其它资料，满足验收要求 | m2 | 6.6 |  | 0
50 | 9# | 工程名称：9#-JS-1套房 | 86 | WB011501001002 | 衣帽间衣柜 | 1. 部位：衣帽间 2. 柜体尺寸：650mm*3000mm*长（具体详见设计文件） 3. 龙骨材质种类、规格：热镀锌钢龙骨（不分规格型号，投标人综合考虑）、木龙骨等 4．基层板材质种类、规格：基层类型及厚度综合考虑，具体详见设计文件 5．材料种类：12mm橡木饰面（WD-A01）、墙布饰面(WC-A04B)、6+1.52.pvb+6mm夹丝玻璃(GL-A01)、星白大理石台面（ST-02）、黄古铜不锈钢（MT-A01），橡木饰面抽屉柜、不锈钢踢脚线(MT-A01)等 6．五金种类、规格：单价包含挂衣杆、五金合页、抽屉滑轨、阻尼隔振胶垫、暗藏灯槽等 7．按照立面投影面积计算 8．防护材料种类：所有装修用木材均应进行防火、防腐处理 9．施工时面层颜色、样式由甲方和设计单位确认选样，加工、排版损耗等不另计，投标人综合考虑报价，中标后综合单价不予调整 10．未尽事宜详见设计图纸、图集、设计补充说明、招标文件、政府相关文件及规范等其它资料，满足验收要求 | 1. 部位：衣帽间 2. 柜体尺寸：650mm*3000mm*长（具体详见设计文件） 5．材料种类：12mm橡木饰面（WD-A01）、6+1.52.pvb+6mm夹丝玻璃(GL-A01)、星白大理石台面（ST-02）、黄古铜不锈钢（MT-A01），橡木饰面抽屉柜等 6．五金种类、规格：单价包含挂衣杆、五金合页、抽屉滑轨、阻尼隔振胶垫、暗藏灯槽等 7．按照立面投影面积计算 8．防护材料种类：所有装修用木材均应进行防火、防腐处理 9．施工时面层颜色、样式由甲方和设计单位确认选样，加工、排版损耗等不另计，投标人综合考虑报价，中标后综合单价不予调整 10．未尽事宜详见设计图纸、图集、设计补充说明、招标文件、政府相关文件及规范等其它资料，满足验收要求 | m2 | 13.2 |  | 0
51 | 9# | 工程名称：9#-JS-1套房 | 87 | WB011501001003 | 洗手台+柜体 | 1. 部位：卫生间 2．规格：长1200mm*宽600mm*高850mm 3．龙骨材料种类、规格：局部热镀锌钢龙骨（不分规格型号，投标人综合考虑） 4．面层材料品种、规格、颜色：18mm鎏金白玉大理石(ST-A04)台面及挡水条、橡木饰面柜体及橡木饰面隔板（WD-A01 ）、局部1.2mm厚黄古铜不锈钢(MT-A01)装饰嵌条、踢脚线及包边，单价包含灯槽成型等 5. 所有石材材料在施工前须做六面防护处理,石材结晶，以保证防水、防腐、防污、防油 6. 施工时面层颜色、样式由甲方和设计单位确认选样，倒角，磨边、切割等加工费不另计，投标人综合考虑报价，中标后综合单价不予调整 7. 未尽事宜详见设计图纸、图集、设计补充说明、招标文件、政府相关文件及规范等其它资料，满足验收要求 | 1. 部位：卫生间 2．规格：长1200mm*宽600mm*高850mm 4．面层材料品种、规格、颜色：橡木饰面柜体及橡木饰面隔板（WD-A01 ）、局部1.2mm厚黄古铜不锈钢(MT-A01)装饰嵌条及包边，单价包含灯槽成型等 5. 所有石材材料在施工前须做六面防护处理,石材结晶，以保证防水、防腐、防污、防油 6. 施工时面层颜色、样式由甲方和设计单位确认选样，倒角，磨边、切割等加工费不另计，投标人综合考虑报价，中标后综合单价不予调整 7. 未尽事宜详见设计图纸、图集、设计补充说明、招标文件、政府相关文件及规范等其它资料，满足验收要求 | m | 4.8 |  | 0
52 | 9# | 工程名称：9#-JS-2套房 | 3 | 010801001001 | 入户门 | 1．部位：JS套房 2．门室内侧外框尺寸：1520*3000mm，室外侧外框尺寸详见设计文件 3．门套材料种类、规格：室内侧15mm阻燃夹板+橡木饰面门套(WD-A01 )，过道侧1.2mm黄古铜不锈钢线条(MT-A01) 4．门楣材料种类、规格：15mm阻燃夹板+9mm阻燃夹板+橡木饰面门楣（WD-A01） 5．门扇饰面材质种类、规格：橡木饰面入户门(WD-A01)，包含20mm细木工板成品门芯、30*30*3mm热镀锌方通钢龙骨，双面9mm阻燃夹板，外侧1.2mm古铜拉丝不锈钢（防指纹）线条(MT-A01) 6．五金品种、规格：包含但不限于凸轮暗藏闭门器、门底挡尘条、猫眼、防盗链、门碰、暗藏五金合页(选型一侧三副)、消音胶条等五金件,门锁此处不计入 7．防护材料种类：所有装修用木材均应进行防火、防腐处理 8．施工时面层颜色、样式由业主和设计单位确认选样，投标人综合考虑报价，加工、切割、折边、损耗等不另计，中标后综合单价不予调整 9．未尽事宜详见设计图纸、图集、设计补充说明、招标文件、政府相关文件及规范等其它资料，满足验收要求 | 1．部位：JS套房 2．门室内侧外框尺寸：1520*3000mm，室外侧外框尺寸详见设计文件 3．门套材料种类、规格：橡木饰面门套(WD -A01 ) 4．门楣材料种类、规格：橡木饰面门楣（WD-A01） 5．门扇饰面材质种类、规格：橡木饰面入户门(WD-A01)，包含20mm细木工板成品门芯、30*30*3mm热镀锌方通钢龙骨，双面9mm阻燃夹板 6．五金品种、规格：包含但不限于凸轮暗藏闭门器、门底挡尘条、猫眼、防盗链、门碰、暗藏五金合页(选型一侧三副)、消音胶条等五金件,门锁此处不计入 7．防护材料种类：所有装修用木材均应进行防火、防腐处理 8．施工时面层颜色、样式由业主和设计单位确认选样，投标人综合考虑报价，加工、切割、折边、损耗等不另计，中标后综合单价不予调整 9．未尽事宜详见设计图纸、图集、设计补充说明、招标文件、政府相关文件及规范等其它资料，满足验收要求 | 樘 | 3 |  | 0
53 | 9# | 工程名称：9#-JS-2套房 | 4 | 010801001002 | 木质门 | 1．部位：户内装饰单开门 2．门套材料种类、规格：12mm阻燃夹板+橡木饰面门套(WD-A01 ) 3．门楣材料种类、规格：9mm阻燃夹板+橡木饰面门楣（WD-A01） 4．门扇饰面材质种类、规格：橡木饰面门(WD-A01)，包含20mm细木工板成品门芯、20*40mm热镀锌方通钢龙骨等 5．五金品种、规格：包含但不限于门碰、暗藏五金合页、消音胶条、门把手等五金件 6．按最大外框尺寸计算 7．防护材料种类：所有装修用木材均应进行防火、防腐处理 8．施工时面层颜色、样式由业主和设计单位确认选样，投标人综合考虑报价，加工、切割、折边、损耗等不另计，中标后综合单价不予调整 9．未尽事宜详见设计图纸、图集、设计补充说明、招标文件、政府相关文件及规范等其它资料，满足验收要求 | 1．部位：户内装饰单开门 2．门套材料种类、规格：橡木饰面门套(WD-A01 ) 3．门楣材料种类、规格：橡木饰面门楣（WD-A01） 4．门扇饰面材质种类、规格：橡木饰面门(WD-A01)，包含20mm细木工板成品门芯、20*40mm热镀锌方通钢龙骨等 5．五金品种、规格：包含但不限于门碰、暗藏五金合页、消音胶条、门把手等五金件 6．按最大外框尺寸计算 7．防护材料种类：所有装修用木材均应进行防火、防腐处理 8．施工时面层颜色、样式由业主和设计单位确认选样，投标人综合考虑报价，加工、切割、折边、损耗等不另计，中标后综合单价不予调整 9．未尽事宜详见设计图纸、图集、设计补充说明、招标文件、政府相关文件及规范等其它资料，满足验收要求 | m2 | 25.29 |  | 0
54 | 9# | 工程名称：9#-JS-2套房 | 5 | 010801001003 | 木质门 | 1．部位：户内装饰移门 2．门套材料种类、规格：12mm阻燃夹板，局部双层+1.2mm古铜拉丝不锈钢（MT-A01） 3．门楣材料种类、规格：热镀锌钢龙骨（不分规格型号，投标人综合考虑）+12mm阻燃夹板+橡木饰面（WD-A01） 4．门扇饰面材质种类、规格：橡木饰面（WD-A01），包含成品门芯板、1.2mm黄古铜不锈钢（MT-A01）等 5．五金品种、规格：包含但不限于液压门轴、滑轨、消音胶条、门把手等五金件 6．按外框尺寸计算 7．防护材料种类：所有装修用木材均应进行防火、防腐处理 8．施工时面层颜色、样式由业主和设计单位确认选样，投标人综合考虑报价，加工、切割、折边、损耗等不另计，中标后综合单价不予调整 9．未尽事宜详见设计图纸、图集、设计补充说明、招标文件、政府相关文件及规范等其它资料，满足验收要求 | 1．部位：户内装饰移门 2．门套材料种类、规格：1.2mm古铜拉丝不锈钢（MT-A01） 3．门楣材料种类、规格：橡木饰面（WD-A01） 4．门扇饰面材质种类、规格：橡木饰面（WD-A01），包含成品门芯板、1.2mm黄古铜不锈钢（MT-A01）等 5．五金品种、规格：包含但不限于液压门轴、滑轨、消音胶条、门把手等五金件 6．按外框尺寸计算 7．防护材料种类：所有装修用木材均应进行防火、防腐处理 8．施工时面层颜色、样式由业主和设计单位确认选样，投标人综合考虑报价，加工、切割、折边、损耗等不另计，中标后综合单价不予调整 9．未尽事宜详见设计图纸、图集、设计补充说明、招标文件、政府相关文件及规范等其它资料，满足验收要求 | m2 | 7.38 |  | 0
55 | 9# | 工程名称：9#-JS-2套房 | 43 | 011207001001 | 墙面装饰板 | 1. 部位：客厅、卧室、玄关、衣帽间等 2. 基层材料种类、规格：9mm阻燃夹板+10mm成品木挂条调平，局部加固综合考虑 3．面层材料品种、规格、颜色：12mm橡木饰面（WD-A01） 4．防护材料种类：所有装修用木材均应进行防火、防腐处理 5．施工时面层颜色、样式由甲方和设计单位确认选样，加工、排版损耗等不另计，投标人综合考虑报价，中标后综合单价不予调整 6．未尽事宜详见设计图纸、图集、设计补充说明、招标文件、政府相关文件及规范等其它资料，满足验收要求 | 1. 部位：客厅、卧室、玄关、衣帽间等 3．面层材料品种、规格、颜色：12mm橡木饰面（WD-A01） 4．防护材料种类：所有装修用木材均应进行防火、防腐处理 5．施工时面层颜色、样式由甲方和设计单位确认选样，加工、排版损耗等不另计，投标人综合考虑报价，中标后综合单价不予调整 6．未尽事宜详见设计图纸、图集、设计补充说明、招标文件、政府相关文件及规范等其它资料，满足验收要求 | m2 | 247.44 |  | 0
56 | 9# | 工程名称：9#-JS-2套房 | 44 | 011207001002 | 墙面装饰板 | 1. 部位：玄关、客厅及电视背景墙、卧室等 2. 龙骨材料种类、规格：热镀锌钢龙骨（不分规格型号，投标人综合考虑） 3. 基层材料种类、规格：9mm阻燃夹板 4．面层材料品种、规格、颜色：12mm橡木饰面（WD-A01） 5．防护材料种类：所有装修用木材均应进行防火、防腐处理 6．施工时面层颜色、样式由甲方和设计单位确认选样，加工、排版损耗等不另计，投标人综合考虑报价，中标后综合单价不予调整 7．未尽事宜详见设计图纸、图集、设计补充说明、招标文件、政府相关文件及规范等其它资料，满足验收要求 | 1. 部位：玄关、客厅及电视背景墙、卧室等 4．面层材料品种、规格、颜色：12mm橡木饰面（WD-A01） 5．防护材料种类：所有装修用木材均应进行防火、防腐处理 6．施工时面层颜色、样式由甲方和设计单位确认选样，加工、排版损耗等不另计，投标人综合考虑报价，中标后综合单价不予调整 7．未尽事宜详见设计图纸、图集、设计补充说明、招标文件、政府相关文件及规范等其它资料，满足验收要求 | m2 | 50.42 |  | 0
57 | 9# | 工程名称：9#-JS-2套房 | 56 | 011207001013 | 墙面装饰板 | 1. 部位：电视背景墙等 2. 龙骨材料种类、规格：30*20mm木龙骨，阻燃处理 3. 面层材料品种、规格、颜色：12mm实木黑色漆面板（WD-A04） 4. 防护材料种类：所有装修用木材均应进行防火、防腐处理 5．施工时面层颜色、样式由甲方和设计单位确认选样，加工、排版损耗等不另计，投标人综合考虑报价，中标后综合单价不予调整 6．未尽事宜详见设计图纸、图集、设计补充说明、招标文件、政府相关文件及规范等其它资料，满足验收要求 | 1. 部位：电视背景墙等 3. 面层材料品种、规格、颜色：12mm实木黑色漆面板（WD-A04） 4. 防护材料种类：所有装修用木材均应进行防火、防腐处理 5．施工时面层颜色、样式由甲方和设计单位确认选样，加工、排版损耗等不另计，投标人综合考虑报价，中标后综合单价不予调整 6．未尽事宜详见设计图纸、图集、设计补充说明、招标文件、政府相关文件及规范等其它资料，满足验收要求 | m2 | 7.67 |  | 0
58 | 9# | 工程名称：9#-JS-2套房 | 61 | 011207001017 | 墙面装饰板 | 1. 部位：床头背景墙等 2. 龙骨材料种类、规格：热镀锌钢龙骨（不分规格型号，投标人综合考虑） 3. 基层材料种类、规格：9mm阻燃夹板+9.5mm耐火石膏板 4. 面层材料品种、规格、颜色：一边12mm橡木饰面（WD-A01）+一边墙布饰面（WC-A04A）+1.2mm黄古铜不锈钢(MT-A01)+40*70不锈钢方通等 5. 防护材料种类：所有装修用木材均应进行防火、防腐处理 6．施工时面层颜色、样式由甲方和设计单位确认选样，加工、排版损耗等不另计，投标人综合考虑报价，中标后综合单价不予调整 7．未尽事宜详见设计图纸、图集、设计补充说明、招标文件、政府相关文件及规范等其它资料，满足验收要求 | 1. 部位：床头背景墙等 4. 面层材料品种、规格、颜色：一边12mm橡木饰面（WD-A01） 5. 防护材料种类：所有装修用木材均应进行防火、防腐处理 6．施工时面层颜色、样式由甲方和设计单位确认选样，加工、排版损耗等不另计，投标人综合考虑报价，中标后综合单价不予调整 7．未尽事宜详见设计图纸、图集、设计补充说明、招标文件、政府相关文件及规范等其它资料，满足验收要求 | m2 | 11.34 |  | 0
59 | 9# | 工程名称：9#-JS-2套房 | 86 | WB011501001001 | 玄关柜 | 1. 部位：玄关 2. 柜体尺寸：1100*600*3000mm 3. 龙骨材料种类、规格：热镀锌钢龙骨（不分规格型号，投标人综合考虑）、30*30mm木方(阻燃处理)等 4．基层板材料种类、规格：9mm阻燃夹板、15mm阻燃夹板、9mm硅酸钙板等基层类型及厚度综合考虑 5．材料种类：12mm厚橡木饰面（WD-A01）、墙布饰面(WC-A04)、1.2mm黄古铜不锈钢（MT-A01）、橡木饰面抽屉柜、不锈钢门把手、夹丝玻璃（GL-A01）等 6．五金种类、规格：单价包含挂衣杆、五金合页、抽屉滑轨、阻尼隔振胶垫、暗藏灯槽等 7．按照立面投影面积计算 8．防护材料种类：所有装修用木材均应进行防火、防腐处理 9．施工时面层颜色、样式由甲方和设计单位确认选样，加工、排版损耗等不另计，投标人综合考虑报价，中标后综合单价不予调整 10．未尽事宜详见设计图纸、图集、设计补充说明、招标文件、政府相关文件及规范等其它资料，满足验收要求 | 1. 部位：玄关 2. 柜体尺寸：1100*600*3000mm 5．材料种类：12mm厚橡木饰面（WD-A01、1.2mm黄古铜不锈钢（MT-A01）、橡木饰面抽屉柜、不锈钢门把手、夹丝玻璃（GL-A01）等 6．五金种类、规格：单价包含挂衣杆、五金合页、抽屉滑轨、阻尼隔振胶垫、暗藏灯槽等 7．按照立面投影面积计算 8．防护材料种类：所有装修用木材均应进行防火、防腐处理 9．施工时面层颜色、样式由甲方和设计单位确认选样，加工、排版损耗等不另计，投标人综合考虑报价，中标后综合单价不予调整 10．未尽事宜详见设计图纸、图集、设计补充说明、招标文件、政府相关文件及规范等其它资料，满足验收要求 | m2 | 9.9 |  | 0
60 | 9# | 工程名称：9#-JS-2套房 | 87 | WB011501001002 | 衣帽间衣柜 | 1. 部位：衣帽间 2. 柜体尺寸：650mm*3000mm*长（具体详见设计文件） 3. 龙骨材质种类、规格：热镀锌钢龙骨（不分规格型号，投标人综合考虑）、木龙骨等 4．基层板材质种类、规格：基层类型及厚度综合考虑，具体详见设计文件 5．材料种类：12mm橡木饰面（WD-A01）、墙布饰面(WC-A04)、夹丝玻璃（GL-A01）、星白大理石台面（ST-02）、1.2mm黄古铜不锈钢（MT-A01），橡木饰面抽屉柜、不锈钢踢脚线(MT-A01)等 6．五金种类、规格：单价包含挂衣杆、五金合页、抽屉滑轨、阻尼隔振胶垫、暗藏灯槽等 7．按照立面投影面积计算 8．防护材料种类：所有装修用木材均应进行防火、防腐处理 9．施工时面层颜色、样式由甲方和设计单位确认选样，加工、排版损耗等不另计，投标人综合考虑报价，中标后综合单价不予调整 10．未尽事宜详见设计图纸、图集、设计补充说明、招标文件、政府相关文件及规范等其它资料，满足验收要求 | 1. 部位：衣帽间 2. 柜体尺寸：650mm*3000mm*长（具体详见设计文件） 5．材料种类：12mm橡木饰面（WD-A01）、夹丝玻璃（GL-A01）、星白大理石台面（ST-02）、1.2mm黄古铜不锈钢（MT-A01），橡木饰面抽屉柜等 6．五金种类、规格：单价包含挂衣杆、五金合页、抽屉滑轨、阻尼隔振胶垫、暗藏灯槽等 7．按照立面投影面积计算 8．防护材料种类：所有装修用木材均应进行防火、防腐处理 9．施工时面层颜色、样式由甲方和设计单位确认选样，加工、排版损耗等不另计，投标人综合考虑报价，中标后综合单价不予调整 10．未尽事宜详见设计图纸、图集、设计补充说明、招标文件、政府相关文件及规范等其它资料，满足验收要求 | m2 | 27.36 |  | 0
61 | 9# | 工程名称：9#-JS-2套房 | 88 | WB011501001003 | 洗手台+柜体 | 1. 部位：卫生间 2．规格：长1200mm*宽600mm*高850mm 3．龙骨材料种类、规格：局部热镀锌钢龙骨（不分规格型号，投标人综合考虑） 4．面层材料品种、规格、颜色：18mm鎏金白玉大理石(ST-A04)台面及挡水条、橡木饰面柜体及橡木饰面隔板（WD-A01 ）、局部1.2mm黄古铜不锈钢(MT-A01)装饰嵌条、踢脚线及包边，单价包含灯槽成型等 5. 所有石材材料在施工前须做六面防护处理,石材结晶，以保证防水、防腐、防污、防油 6. 施工时面层颜色、样式由甲方和设计单位确认选样，倒角，磨边、切割等加工费不另计，投标人综合考虑报价，中标后综合单价不予调整 7. 未尽事宜详见设计图纸、图集、设计补充说明、招标文件、政府相关文件及规范等其它资料，满足验收要求 | 1. 部位：卫生间 2．规格：长1200mm*宽600mm*高850mm 4．面层材料品种、规格、颜色：橡木饰面柜体及橡木饰面隔板（WD-A01 ）、局部1.2mm黄古铜不锈钢(MT-A01)装饰嵌条及包边，单价包含灯槽成型等 5. 所有石材材料在施工前须做六面防护处理,石材结晶，以保证防水、防腐、防污、防油 6. 施工时面层颜色、样式由甲方和设计单位确认选样，倒角，磨边、切割等加工费不另计，投标人综合考虑报价，中标后综合单价不予调整 7. 未尽事宜详见设计图纸、图集、设计补充说明、招标文件、政府相关文件及规范等其它资料，满足验收要求 | m | 7.2 |  | 0
62 | 9# | 工程名称：9#-K标间客房 | 3 | 010801001001 | 入户门 | 1．部位：标间客房 2．门室内侧外框尺寸：1180*3000mm，室外侧外框尺寸详见设计文件 3．门套材料种类、规格：室内侧15mm阻燃夹板+橡木饰面门套(WD-A01 )，过道侧1.2mm黄古铜不锈钢线条(MT-A01) 4．门楣材料种类、规格：15mm阻燃夹板+9mm阻燃夹板+橡木饰面门楣（WD-A01） 5．门扇材料种类、规格：橡木饰面入户门(WD-A01)，包含30mm细木工板成品门芯、20*40mm热镀锌方通钢龙骨，双面9mm阻燃夹板，外侧1.2mm黄古铜不锈钢（防指纹）线条(MT-A01) 6．五金品种、规格：包含但不限于凸轮暗藏闭门器、门底挡尘条、猫眼、防盗链、门碰、暗藏五金合页(选型一侧三副)、消音胶条等五金件,门锁此处报价不考虑 7．防护材料种类：所有装修用木材均应进行防火、防腐处理 8．施工时面层颜色、样式由甲方和设计单位确认选样，投标人综合考虑报价，加工、切割、折边、损耗等不另计，中标后综合单价不予调整 9．未尽事宜详见设计图纸、图集、设计补充说明、招标文件、政府相关文件及规范等其它资料，满足验收要求 | 1．部位：标间客房 2．门室内侧外框尺寸：1180*3000mm，室外侧外框尺寸详见设计文件 3．门套材料种类、规格：橡木饰面门套(WD-A01 ) 4．门楣材料种类、规格：橡木饰面门楣（WD-A01） 5．门扇材料种类、规格：橡木饰面入户门(WD-A01)，包含30mm细木工板成品门芯、20*40mm热镀锌方通钢龙骨，双面9mm阻燃夹板 6．五金品种、规格：包含但不限于凸轮暗藏闭门器、门底挡尘条、猫眼、防盗链、门碰、暗藏五金合页(选型一侧三副)、消音胶条等五金件,门锁此处报价不考虑 7．防护材料种类：所有装修用木材均应进行防火、防腐处理 8．施工时面层颜色、样式由甲方和设计单位确认选样，投标人综合考虑报价，加工、切割、折边、损耗等不另计，中标后综合单价不予调整 9．未尽事宜详见设计图纸、图集、设计补充说明、招标文件、政府相关文件及规范等其它资料，满足验收要求 | 樘 | 19 |  | 0
63 | 9# | 工程名称：9#-K标间客房 | 47 | 011207001002 | 墙面装饰板 | 1．部位：客房区床背景 2．龙骨材料种类、规格：50mm竖向天地龙骨 3．基层材料种类、规格：12mm阻燃夹板 4．面层材料品种、规格、颜色：漆画(WD-A03) 5．防护材料种类：所有装修用木材均应进行防火、防腐处理 6．施工时面层颜色、样式由甲方和设计单位确认选样，加工、排版损耗等不另计，投标人综合考虑报价，中标后综合单价不予调整 7．未尽事宜详见设计图纸、图集、设计补充说明、招标文件、政府相关文件及规范等其它资料，满足验收要求。 | 1．部位：客房区床背景 4．面层材料品种、规格、颜色：漆画(WD-A03) 5．防护材料种类：所有装修用木材均应进行防火、防腐处理 6．施工时面层颜色、样式由甲方和设计单位确认选样，加工、排版损耗等不另计，投标人综合考虑报价，中标后综合单价不予调整 7．未尽事宜详见设计图纸、图集、设计补充说明、招标文件、政府相关文件及规范等其它资料，满足验收要求。 | m2 | 55.54 |  | 0
64 | 9# | 工程名称：9#-K标间客房 | 49 | 011207001004 | 墙面装饰板 | 1．部位：客房区床头柜处 2．龙骨材料种类、规格：50mm竖向天地龙骨 3．基层材料种类、规格：12mm阻燃夹板 4．面层材料品种、规格、颜色：橡木饰面（WD-A01） 5．防护材料种类：所有装修用木材均应进行防火、防腐处理 6．施工时面层颜色、样式由甲方和设计单位确认选样，加工、排版损耗等不另计，投标人综合考虑报价，中标后综合单价不予调整 7．未尽事宜详见设计图纸、图集、设计补充说明、招标文件、政府相关文件及规范等其它资料，满足验收要求 | 1．部位：客房区床头柜处 4．面层材料品种、规格、颜色：橡木饰面（WD-A01） 5．防护材料种类：所有装修用木材均应进行防火、防腐处理 6．施工时面层颜色、样式由甲方和设计单位确认选样，加工、排版损耗等不另计，投标人综合考虑报价，中标后综合单价不予调整 7．未尽事宜详见设计图纸、图集、设计补充说明、招标文件、政府相关文件及规范等其它资料，满足验收要求 | m2 | 20.64 |  | 0
65 | 9# | 工程名称：9#-K标间客房 | 52 | 011207001007 | 墙面装饰板 | 1．部位：床头背景墙、电视背景墙下部 2．龙骨材料种类、规格：热镀锌钢龙骨（不分规格型号，投标人综合考虑） 3．基层材料种类、规格：9mm阻燃夹板 4．面层材料品种、规格、颜色：12mm橡木饰面（WD-A01） 5．防护材料种类：所有装修用木材均应进行防火、防腐处理 6．施工时面层颜色、样式由甲方和设计单位确认选样，加工、排版损耗等不另计，投标人综合考虑报价，中标后综合单价不予调整 7．未尽事宜详见设计图纸、图集、设计补充说明、招标文件、政府相关文件及规范等其它资料，满足验收要求 | 1．部位：床头背景墙、电视背景墙下部 4．面层材料品种、规格、颜色：12mm橡木饰面（WD-A01） 5．防护材料种类：所有装修用木材均应进行防火、防腐处理 6．施工时面层颜色、样式由甲方和设计单位确认选样，加工、排版损耗等不另计，投标人综合考虑报价，中标后综合单价不予调整 7．未尽事宜详见设计图纸、图集、设计补充说明、招标文件、政府相关文件及规范等其它资料，满足验收要求 | m2 | 68.33 |  | 0
66 | 9# | 工程名称：9#-K标间客房 | 53 | 011207001008 | 墙面装饰板 | 1．部位：电视背景墙 2．龙骨材料种类、规格：50mm竖向天地龙骨 3．基层材料种类、规格：9mm阻燃夹板 4．面层材料品种、规格、颜色：22mm橡木饰面格栅（WD-A01A），造型15mm宽*10mm深 5．防护材料种类：所有装修用木材均应进行防火、防腐处理 6．施工时面层颜色、样式由甲方和设计单位确认选样，加工、排版损耗等不另计，投标人综合考虑报价，中标后综合单价不予调整 7．未尽事宜详见设计图纸、图集、设计补充说明、招标文件、政府相关文件及规范等其它资料，满足验收要求 | 1．部位：电视背景墙 4．面层材料品种、规格、颜色：22mm橡木饰面格栅（WD-A01A），造型15mm宽*10mm深 5．防护材料种类：所有装修用木材均应进行防火、防腐处理 6．施工时面层颜色、样式由甲方和设计单位确认选样，加工、排版损耗等不另计，投标人综合考虑报价，中标后综合单价不予调整 7．未尽事宜详见设计图纸、图集、设计补充说明、招标文件、政府相关文件及规范等其它资料，满足验收要求 | m2 | 36.66 |  | 0
67 | 9# | 工程名称：9#-K标间客房 | 54 | 011207001009 | 墙面装饰板 | 1．部位：电视背景墙 2．龙骨材料种类、规格：热镀锌钢龙骨（不分规格型号，投标人综合考虑） 3．基层材料种类、规格：9mm阻燃夹板 4．面层材料品种、规格、颜色：22mm橡木饰面格栅（WD-A01A），造型15mm宽*10mm深 5．防护材料种类：所有装修用木材均应进行防火、防腐处理 6．施工时面层颜色、样式由甲方和设计单位确认选样，加工、排版损耗等不另计，投标人综合考虑报价，中标后综合单价不予调整 7．未尽事宜详见设计图纸、图集、设计补充说明、招标文件、政府相关文件及规范等其它资料，满足验收要求 | 1．部位：电视背景墙 4．面层材料品种、规格、颜色：22mm橡木饰面格栅（WD-A01A），造型15mm宽*10mm深 5．防护材料种类：所有装修用木材均应进行防火、防腐处理 6．施工时面层颜色、样式由甲方和设计单位确认选样，加工、排版损耗等不另计，投标人综合考虑报价，中标后综合单价不予调整 7．未尽事宜详见设计图纸、图集、设计补充说明、招标文件、政府相关文件及规范等其它资料，满足验收要求 | m2 | 6.56 |  | 0
68 | 9# | 工程名称：9#-K标间客房 | 55 | 011207001010 | 墙面装饰板 | 1．部位：电视背景墙上部、卧室窗侧墙面 2．龙骨材料种类、规格：50mm竖向天地龙骨 3．基层材料种类、规格：9mm阻燃夹板 4．面层材料品种、规格、颜色：12mm橡木饰面（WD-A01） 5．防护材料种类：所有装修用木材均应进行防火、防腐处理 6．施工时面层颜色、样式由甲方和设计单位确认选样，加工、排版损耗等不另计，投标人综合考虑报价，中标后综合单价不予调整 7．未尽事宜详见设计图纸、图集、设计补充说明、招标文件、政府相关文件及规范等其它资料，满足验收要求 | 1．部位：电视背景墙上部、卧室窗侧墙面 4．面层材料品种、规格、颜色：12mm橡木饰面（WD-A01） 5．防护材料种类：所有装修用木材均应进行防火、防腐处理 6．施工时面层颜色、样式由甲方和设计单位确认选样，加工、排版损耗等不另计，投标人综合考虑报价，中标后综合单价不予调整 7．未尽事宜详见设计图纸、图集、设计补充说明、招标文件、政府相关文件及规范等其它资料，满足验收要求 | m2 | 217.69 |  | 0
69 | 9# | 工程名称：9#-K标间客房 | 57 | 011207001012 | 墙面装饰板 | 1．部位：卧室墙面 2．基层材料种类、规格：9mm硅酸钙板，局部硅酸钙板加固报价综合考虑 3．面层材料品种、规格、颜色：12mm橡木饰面（WD-A01） 4．防护材料种类：所有装修用木材均应进行防火、防腐处理 5．施工时面层颜色、样式由甲方和设计单位确认选样，加工、排版损耗等不另计，投标人综合考虑报价，中标后综合单价不予调整 6．未尽事宜详见设计图纸、图集、设计补充说明、招标文件、政府相关文件及规范等其它资料，满足验收要求 | 1．部位：卧室墙面 3．面层材料品种、规格、颜色：12mm橡木饰面（WD-A01） 4．防护材料种类：所有装修用木材均应进行防火、防腐处理 5．施工时面层颜色、样式由甲方和设计单位确认选样，加工、排版损耗等不另计，投标人综合考虑报价，中标后综合单价不予调整 6．未尽事宜详见设计图纸、图集、设计补充说明、招标文件、政府相关文件及规范等其它资料，满足验收要求 | m2 | 69.15 |  | 0
70 | 9# | 工程名称：9#-K标间客房 | 58 | 011207001013 | 墙面装饰板 | 1．部位：卧室、玄关墙面 2．基层材料种类、规格：9mm阻燃夹板+10mm肋条，局部阻燃夹板加固报价综合考虑 3．面层材料品种、规格、颜色：12mm橡木饰面（WD-A01） 4．防护材料种类：所有装修用木材均应进行防火、防腐处理 5．施工时面层颜色、样式由甲方和设计单位确认选样，加工、排版损耗等不另计，投标人综合考虑报价，中标后综合单价不予调整 6．未尽事宜详见设计图纸、图集、设计补充说明、招标文件、政府相关文件及规范等其它资料，满足验收要求 | 1．部位：卧室、玄关墙面 3．面层材料品种、规格、颜色：12mm橡木饰面（WD-A01） 4．防护材料种类：所有装修用木材均应进行防火、防腐处理 5．施工时面层颜色、样式由甲方和设计单位确认选样，加工、排版损耗等不另计，投标人综合考虑报价，中标后综合单价不予调整 6．未尽事宜详见设计图纸、图集、设计补充说明、招标文件、政府相关文件及规范等其它资料，满足验收要求 | m2 | 209.19 |  | 0
71 | 9# | 工程名称：9#-K标间客房 | 80 | ZB010101001003 | 橡木饰面书桌 | 1．部位：卧室电视背景墙 2．书桌尺寸：390mm宽*180mm高*4870mm长，局部宽尺寸不一致报价综合考虑 3．龙骨材料种类、规格：热镀锌钢龙骨（不分规格型号，投标人综合考虑） 4．基层材料质种类、规格：9mm阻燃夹板 5．面层材料品种、规格、颜色：12mm橡木饰面（WD-A01） 6．防护材料种类：所有装修用木材均应进行防火、防腐处理 7．施工时面层颜色、样式由甲方和设计单位确认选样，加工、排版损耗等不另计，投标人综合考虑报价，中标后综合单价不予调整 8．未尽事宜详见设计图纸、图集、设计补充说明、招标文件、政府相关文件及规范等其它资料，满足验收要求 | 1．部位：卧室电视背景墙 2．书桌尺寸：390mm宽*180mm高*4870mm长，局部宽尺寸不一致报价综合考虑 5．面层材料品种、规格、颜色：12mm橡木饰面（WD-A01） 6．防护材料种类：所有装修用木材均应进行防火、防腐处理 7．施工时面层颜色、样式由甲方和设计单位确认选样，加工、排版损耗等不另计，投标人综合考虑报价，中标后综合单价不予调整 8．未尽事宜详见设计图纸、图集、设计补充说明、招标文件、政府相关文件及规范等其它资料，满足验收要求 | m | 108.51 |  | 0
72 | 9# | 工程名称：9#-K标间客房 | 81 | WB011501001001 | 玄关柜 | 1．规格：长3840mm*宽600mm*高3000mm 2．龙骨材质种类、规格：热镀锌钢龙骨（不分规格型号，投标人综合考虑）、30*30mm木方/50*30mm木方等(阻燃处理) 3．基层板材质种类、规格：9mm阻燃夹板、12mm阻燃夹板等基层类型及厚度综合考虑 4．柜体材料种类、规格：12mm橡木饰面（WD-A01）柜体、布艺硬包饰面(WC-A03)、橡木饰面抽屉柜+6mm超白钢化玻璃、不锈钢门把手、不锈钢踢脚线(MT-A01)等；中间区域柜顶400*900mm木工板加固至少能承重30KG报价综合考虑 5. 柜门材质种类、规格：木工板基层+12mm橡木饰面（WD-A01），具体柜门由专业厂家二次深化 6．五金种类、规格：单价包含挂衣杆、雨伞架、U型报纸槽、暗藏合页、抽屉滑轨、阻尼隔振胶垫、烟斗铰链、柜门锁、灯槽成型等 7．按立面投影面积计算 8．防护材料种类：所有装修用木材均应进行防火、防腐处理 9．施工时面层颜色、样式由甲方和设计单位确认选样，加工、排版损耗等不另计，投标人综合考虑报价，中标后综合单价不予调整 10．未尽事宜详见设计图纸、图集、设计补充说明、招标文件、政府相关文件及规范等其它资料，满足验收要求 | 1．规格：长3840mm*宽600mm*高3000mm 4．柜体材料种类、规格：12mm橡木饰面（WD-A01）柜体、橡木饰面抽屉柜+6mm超白钢化玻璃、不锈钢门把手等；中间区域柜顶400*900mm木工板加固至少能承重30KG报价综合考虑 5. 柜门材质种类、规格：木工板基层+12mm橡木饰面（WD-A01），具体柜门由专业厂家二次深化 6．五金种类、规格：单价包含挂衣杆、雨伞架、U型报纸槽、暗藏合页、抽屉滑轨、阻尼隔振胶垫、烟斗铰链、柜门锁、灯槽成型等 7．按立面投影面积计算 8．防护材料种类：所有装修用木材均应进行防火、防腐处理 9．施工时面层颜色、样式由甲方和设计单位确认选样，加工、排版损耗等不另计，投标人综合考虑报价，中标后综合单价不予调整 10．未尽事宜详见设计图纸、图集、设计补充说明、招标文件、政府相关文件及规范等其它资料，满足验收要求 | m2 | 257.75 |  | 0
73 | 9# | 工程名称：9#-K标间客房 | 83 | WB011501001003 | 洗手台+柜体 | 1. 部位：卫生间 2．规格：长1700mm*宽600mm*高870mm 3．龙骨材料种类、规格：局部热镀锌钢龙骨（不分规格型号，投标人综合考虑） 4．面层材料品种、规格、颜色：18mm星白大理石(ST-A02)台面及挡水条、橡木饰面柜体及橡木饰面隔板（WD-A01 ）、局部1.2mm厚黄古铜不锈钢(MT-A01)装饰嵌条、踢脚线及包边，单价包含灯槽成型等 5. 所有石材材料在施工前须做六面防护处理,石材结晶，以保证防水、防腐、防污、防油 6. 施工时面层颜色、样式由甲方和设计单位确认选样，倒角，磨边、切割等加工费不另计，投标人综合考虑报价，中标后综合单价不予调整 7. 未尽事宜详见设计图纸、图集、设计补充说明、招标文件、政府相关文件及规范等其它资料，满足验收要求 | 1. 部位：卫生间 2．规格：长1700mm*宽600mm*高870mm 3．龙骨材料种类、规格：局部热镀锌钢龙骨（不分规格型号，投标人综合考虑） 4．面层材料品种、规格、颜色：橡木饰面柜体及橡木饰面隔板（WD-A01 ）、局部1.2mm厚黄古铜不锈钢(MT-A01)装饰嵌条及包边，单价包含灯槽成型等 5. 所有石材材料在施工前须做六面防护处理,石材结晶，以保证防水、防腐、防污、防油 6. 施工时面层颜色、样式由甲方和设计单位确认选样，倒角，磨边、切割等加工费不另计，投标人综合考虑报价，中标后综合单价不予调整 7. 未尽事宜详见设计图纸、图集、设计补充说明、招标文件、政府相关文件及规范等其它资料，满足验收要求 | m | 36.34 |  | 0
74 | 9# | 工程名称：9#-K标间客房 | 86 | 011502002001 | 木质装饰线 | 1．部位：电视背景墙处 2．线条材料品种、规格、颜色：30*30mm橡木饰面半圆弧装饰线条（WD-A01 ） 3．施工时面层颜色、样式由甲方和设计单位确认选样，加工、排版损耗等不另计，投标人综合考虑报价，中标后综合单价不予调整 4．未尽事宜详见设计图纸、图集、设计补充说明、招标文件、政府相关文件及规范等其它资料，满足验收要求 | 1．部位：电视背景墙处 2．线条材料品种、规格、颜色：30*30mm橡木饰面半圆弧装饰线条（WD-A01 ） 3．施工时面层颜色、样式由甲方和设计单位确认选样，加工、排版损耗等不另计，投标人综合考虑报价，中标后综合单价不予调整 4．未尽事宜详见设计图纸、图集、设计补充说明、招标文件、政府相关文件及规范等其它资料，满足验收要求 | m | 189.17 |  | 0
75 | 9# | 工程名称：9#-K标间客房 | 87 | 011502002002 | 木质装饰线 | 1．部位：窗边哑口套处、玄关阳角处等 2．线条材料品种、规格、颜色：50*50mm橡木饰面弧形装饰线条（WD-A01 ） 3．施工时面层颜色、样式由甲方和设计单位确认选样，加工、排版损耗等不另计，投标人综合考虑报价，中标后综合单价不予调整 4．未尽事宜详见设计图纸、图集、设计补充说明、招标文件、政府相关文件及规范等其它资料，满足验收要求 | 1．部位：窗边哑口套处、玄关阳角处等 2．线条材料品种、规格、颜色：50*50mm橡木饰面弧形装饰线条（WD-A01 ） 3．施工时面层颜色、样式由甲方和设计单位确认选样，加工、排版损耗等不另计，投标人综合考虑报价，中标后综合单价不予调整 4．未尽事宜详见设计图纸、图集、设计补充说明、招标文件、政府相关文件及规范等其它资料，满足验收要求 | m | 315.28 |  | 0
76 | 9# | 工程名称：9#-总统套房 | 3 | 010801001001 | 入户门 | 1. 部位：总统套入户门 2．门室内侧外框尺寸：2050*3000mm，室外侧外框尺寸详见设计文件 3．龙骨材料种类、规格：热镀锌钢龙骨（不分规格型号，投标人综合考虑） 4．基层材料种类、规格：基层类型及厚度综合考虑，具体详见设计文件 5．门套材料种类、规格：12mm暖白色实木烤漆板(WD-C01)、100mm白色实木烤漆板造型装饰线(WD-C01) 6．门楣材料种类、规格：12mm暖白色实木烤漆板(WD-C01) 7．门扇饰面材质种类、规格：12mm暖白色实木烤漆板门板及对应的造型木质装饰线条(WD-C01) 8．五金品种、规格：包含但不限于凸轮暗藏闭门器、门底挡尘条、猫眼、防盗链、门碰、暗藏五金合页(选型一侧三副)、消音胶条等五金件,门锁此处不计入 9．防护材料种类：所有装修用木材均应进行防火、防腐处理，满足自动关闭及防烟性能 10．施工时面层颜色、样式由甲方和设计单位确认选样，投标人综合考虑报价，加工、切割、折边、损耗等不另计，中标后综合单价不予调整 11．未尽事宜详见设计图纸、图集、设计补充说明、招标文件、政府相关文件及规范等其它资料，满足验收要求 | 1. 部位：总统套入户门 2．门室内侧外框尺寸：2050*3000mm，室外侧外框尺寸详见设计文件 5．门套材料种类、规格：12mm暖白色实木烤漆板(WD-C01)、100mm白色实木烤漆板造型装饰线(WD-C01) 6．门楣材料种类、规格：12mm暖白色实木烤漆板(WD-C01) 7．门扇饰面材质种类、规格：12mm暖白色实木烤漆板门板及对应的造型木质装饰线条(WD-C01) 8．五金品种、规格：包含但不限于凸轮暗藏闭门器、门底挡尘条、猫眼、防盗链、门碰、暗藏五金合页(选型一侧三副)、消音胶条等五金件,门锁此处不计入 9．防护材料种类：所有装修用木材均应进行防火、防腐处理，满足自动关闭及防烟性能 10．施工时面层颜色、样式由甲方和设计单位确认选样，投标人综合考虑报价，加工、切割、折边、损耗等不另计，中标后综合单价不予调整 11．未尽事宜详见设计图纸、图集、设计补充说明、招标文件、政府相关文件及规范等其它资料，满足验收要求 | 樘 | 1 |  | 0
77 | 9# | 工程名称：9#-总统套房 | 4 | 010801001002 | 入户门 | 1. 部位：服务通道处 2．门室内侧外框尺寸：1180*3000mm，室外侧外框尺寸详见设计文件 3．门套材料种类、规格：室内侧15mm阻燃夹板+橡木饰面门套(WD-A01 )，过道侧1.2mm黄古铜不锈钢线条(MT-A01) 4．门楣材料种类、规格：15mm阻燃夹板+9mm阻燃夹板+橡木饰面门楣（WD-A01） 5．门扇饰面材质种类、规格：橡木饰面入户门(WD-A01)，包含20mm细木工板成品门芯、30*30*3mm热镀锌方通钢龙骨，双面9mm阻燃夹板，外侧1.2mm古铜拉丝不锈钢（防指纹）线条(MT-A01) 6．五金品种、规格：包含但不限于凸轮暗藏闭门器、门底挡尘条、猫眼、防盗链、门碰、暗藏五金合页(选型一侧三副)、消音胶条等五金件,门锁此处不计入 7．防护材料种类：所有装修用木材均应进行防火、防腐处理 8．施工时面层颜色、样式由甲方和设计单位确认选样，投标人综合考虑报价，加工、切割、折边、损耗等不另计，中标后综合单价不予调整 9．未尽事宜详见设计图纸、图集、设计补充说明、招标文件、政府相关文件及规范等其它资料，满足验收要求 | 1.部位：服务通道处 2．门室内侧外框尺寸：1180*3000mm，室外侧外框尺寸详见设计文件 3．门套材料种类、规格：橡木饰面门套(WD-A01 )，过道侧1.2mm黄古铜不锈钢线条(MT-A01) 4．门楣材料种类、规格：15mm阻燃夹板+9mm阻燃夹板+橡木饰面门楣（WD-A01） 5．门扇饰面材质种类、规格：橡木饰面入户门(WD-A01)，包含20mm细木工板成品门芯、30*30*3mm热镀锌方通钢龙骨，双面9mm阻燃夹板 6．五金品种、规格：包含但不限于凸轮暗藏闭门器、门底挡尘条、猫眼、防盗链、门碰、暗藏五金合页(选型一侧三副)、消音胶条等五金件,门锁此处不计入 7．防护材料种类：所有装修用木材均应进行防火、防腐处理 8．施工时面层颜色、样式由甲方和设计单位确认选样，投标人综合考虑报价，加工、切割、折边、损耗等不另 计，中标后综合单价不予调整 9．未尽事宜详见设计图纸、图集、设计补充说明、招标文件、政府相关文件及规范等其它资料，满足验收要求 | 樘 | 1 |  | 0
78 | 9# | 工程名称：9#-总统套房 | 5 | 011207001001 | 木饰面暗门 | 1．部位：中厅电视景墙暗门 2．基层材料种类、规格：9mm阻燃夹板 3．面层材料品种、规格、颜色：布艺硬包(9mm雪弗板+扪布饰面)(WC-C01)+12mm暖白色实木烤漆板背板(WD-C01)1.2mm喷砂青铜不锈钢包边(MT-C01) 4．防护材料种类：所有装修用木材均应进行防火、防腐处理 5．施工时面层颜色、样式由甲方和设计单位确认选样，加工、排版损耗等不另计，投标人综合考虑报价，中标后综合单价不予调整 6．未尽事宜详见设计图纸、图集、设计补充说明、招标文件、政府相关文件及规范等其它资料，满足验收要求 | 1．部位：中厅电视景墙暗门 2．基层材料种类、规格：9mm阻燃夹板 3．面层材料品种、规格、颜色：布艺硬包(9mm雪弗板+扪布饰面)(WC-C01)+12mm暖白色实木烤漆板背板(WD-C01)1.2mm喷砂青铜不锈钢包边(MT-C01) 4．防护材料种类：所有装修用木材均应进行防火、防腐处理 5．施工时面层颜色、样式由甲方和设计单位确认选样，加工、排版损耗等不另计，投标人综合考虑报价，中标后综合单价不予调整 6．未尽事宜详见设计图纸、图集、设计补充说明、招标文件、政府相关文件及规范等其它资料，满足验收要求 | m2 | 3.78 |  | 0
79 | 9# | 工程名称：9#-总统套房 | 6 | 010801001003 | 木质造型双开门 | 1. 部位：木饰面造型双开门 2．龙骨材料种类、规格：热镀锌钢龙骨（不分规格型号，投标人综合考虑） 3．基层材料种类、规格：基层类型及厚度综合考虑，具体详见设计文件 4．门套材料种类、规格：12mm暖白色实木烤漆板(WD-C01)、100mm白色实木烤漆板造型装饰线(WD-C01) 5．门楣材料种类、规格：12mm暖白色实木烤漆板(WD-C01) 6．门扇饰面材质种类、规格：12mm暖白色实木烤漆板门板及对应的造型木质装饰线条(WD-C01) 8．五金品种、规格：包含但不限于凸轮暗藏闭门器、门底挡尘条、门碰、暗藏五金合页(选型一侧三副)、消音胶条等五金件,门锁此处报价不考虑，另计 7．防护材料种类：所有装修用木材均应进行防火、防腐处理，满足自动关闭及防烟性能 8．施工时面层颜色、样式由甲方和设计单位确认选样，投标人综合考虑报价，加工、切割、折边、损耗等不另计，中标后综合单价不予调整 9．未尽事宜详见设计图纸、图集、设计补充说明、招标文件、政府相关文件及规范等其它资料，满足验收要求 | 1. 部位：木饰面造型双开门 4．门套材料种类、规格：12mm暖白色实木烤漆板(WD-C01)、100mm白色实木烤漆板造型装饰线(WD-C01) 5．门楣材料种类、规格：12mm暖白色实木烤漆板(WD-C01) 6．门扇饰面材质种类、规格：12mm暖白色实木烤漆板门板及对应的造型木质装饰线条(WD-C01) 8．五金品种、规格：包含但不限于凸轮暗藏闭门器、门底挡尘条、门碰、暗藏五金合页(选型一侧三副)、消音胶条等五金件,门锁此处报价不考虑，另计 7．防护材料种类：所有装修用木材均应进行防火、防腐处理，满足自动关闭及防烟性能 8．施工时面层颜色、样式由甲方和设计单位确认选样，投标人综合考虑报价，加工、切割、折边、损耗等不另计，中标后综合单价不予调整 9．未尽事宜详见设计图纸、图集、设计补充说明、招标文件、政府相关文件及规范等其它资料，满足验收要求 | m2 | 13.87 |  | 0
80 | 9# | 工程名称：9#-总统套房 | 7 | 010801001004 | 木质造型单开门 | 1. 部位：木饰面造型单开门 2．龙骨材料种类、规格：热镀锌钢龙骨（不分规格型号，投标人综合考虑） 3．基层材料种类、规格：基层类型及厚度综合考虑，具体详见设计文件 4．门套材料种类、规格：12mm暖白色实木烤漆板(WD-C01)、100mm白色实木烤漆板造型装饰线(WD-C01) 5．门楣材料种类、规格：12mm暖白色实木烤漆板(WD-C01) 6．门扇饰面材质种类、规格：12mm暖白色实木烤漆板门板及对应的造型木质装饰线条(WD-C01)包含但不限于凸轮暗藏闭门器、门底挡尘条、门碰、暗藏五金合页(选型一侧三副)、消音胶条等五金件,门锁此处报价不考虑，另计 7．防护材料种类：所有装修用木材均应进行防火、防腐处理，满足自动关闭及防烟性能 8．施工时面层颜色、样式由甲方和设计单位确认选样，投标人综合考虑报价，加工、切割、折边、损耗等不另计，中标后综合单价不予调整 9．未尽事宜详见设计图纸、图集、设计补充说明、招标文件、政府相关文件及规范等其它资料，满足验收要求 | 1. 部位：木饰面造型单开门 4．门套材料种类、规格：12mm暖白色实木烤漆板(WD-C01)、100mm白色实木烤漆板造型装饰线(WD-C01) 5．门楣材料种类、规格：12mm暖白色实木烤漆板(WD-C01) 6．门扇饰面材质种类、规格：12mm暖白色实木烤漆板门板及对应的造型木质装饰线条(WD-C01)包含但不限于凸轮暗藏闭门器、门底挡尘条、门碰、暗藏五金合页(选型一侧三副)、消音胶条等五金件,门锁此处报价不考虑，另计 7．防护材料种类：所有装修用木材均应进行防火、防腐处理，满足自动关闭及防烟性能 8．施工时面层颜色、样式由甲方和设计单位确认选样，投标人综合考虑报价，加工、切割、折边、损耗等不另计，中标后综合单价不予调整 9．未尽事宜详见设计图纸、图集、设计补充说明、招标文件、政府相关文件及规范等其它资料，满足验收要求 | m2 | 34.47 |  | 0
81 | 9# | 工程名称：9#-总统套房 | 8 | 010801001005 | 木质造型双推移门 | 1. 部位：木饰面造型双开吊轨移门 2．龙骨材料种类、规格：热镀锌钢龙骨（不分规格型号，投标人综合考虑） 3．基层材料种类、规格：基层类型及厚度综合考虑，具体详见设计文件 4．门套材料种类、规格：12mm暖白色实木烤漆板(WD-C01)、100mm白色实木烤漆板造型装饰线(WD-C01) 5．门楣材料种类、规格：12mm暖白色实木烤漆板(WD-C01) 6．门扇饰面材质种类、规格：蜂窝底复合门芯+12mm暖白色实木烤漆板门板及对应的造型木质装饰线条(WD-C01) 7．五金品种、规格：包含但不限于平移门吊轨系统、移门限位器等五金件,门锁此处报价不考虑，另计 8．防护材料种类：所有装修用木材均应进行防火、防腐处理，满足自动关闭及防烟性能 9．施工时面层颜色、样式由甲方和设计单位确认选样，投标人综合考虑报价，加工、切割、折边、损耗等不另计，中标后综合单价不予调整 10．未尽事宜详见设计图纸、图集、设计补充说明、招标文件、政府相关文件及规范等其它资料，满足验收要求 | 1. 部位：木饰面造型双开吊轨移门 4．门套材料种类、规格：12mm暖白色实木烤漆板(WD-C01)、100mm白色实木烤漆板造型装饰线(WD-C01) 5．门楣材料种类、规格：12mm暖白色实木烤漆板(WD-C01) 6．门扇饰面材质种类、规格：蜂窝底复合门芯+12mm暖白色实木烤漆板门板及对应的造型木质装饰线条(WD-C01) 7．五金品种、规格：包含但不限于平移门吊轨系统、移门限位器等五金件,门锁此处报价不考虑，另计 8．防护材料种类：所有装修用木材均应进行防火、防腐处理，满足自动关闭及防烟性能 9．施工时面层颜色、样式由甲方和设计单位确认选样，投标人综合考虑报价，加工、切割、折边、损耗等不另计，中标后综合单价不予调整 10．未尽事宜详见设计图纸、图集、设计补充说明、招标文件、政府相关文件及规范等其它资料，满足验收要求 | m2 | 8.4 |  | 0
82 | 9# | 工程名称：9#-总统套房 | 9 | 010801001006 | 木质造型单推移门 | 1. 部位：木饰面造型单开吊轨移门 2．龙骨材料种类、规格：热镀锌钢龙骨（不分规格型号，投标人综合考虑） 3．基层材料种类、规格：基层类型及厚度综合考虑，具体详见设计文件 4．门套材料种类、规格：12mm暖白色实木烤漆板(WD-C01)、100mm白色实木烤漆板造型装饰线(WD-C01) 5．门楣材料种类、规格：12mm暖白色实木烤漆板(WD-C01) 6．门扇饰面材质种类、规格：蜂窝底复合门芯+12mm暖白色实木烤漆板门板及对应的造型木质装饰线条(WD-C01) 7．五金品种、规格：包含但不限于平移门吊轨系统、移门限位器等五金件,门锁此处报价不考虑，另计 8．防护材料种类：所有装修用木材均应进行防火、防腐处理，满足自动关闭及防烟性能 9．施工时面层颜色、样式由甲方和设计单位确认选样，投标人综合考虑报价，加工、切割、折边、损耗等不另计，中标后综合单价不予调整 10．未尽事宜详见设计图纸、图集、设计补充说明、招标文件、政府相关文件及规范等其它资料，满足验收要求 | 1. 部位：木饰面造型单开吊轨移门 4．门套材料种类、规格：12mm暖白色实木烤漆板(WD-C01)、100mm白色实木烤漆板造型装饰线(WD-C01) 5．门楣材料种类、规格：12mm暖白色实木烤漆板(WD-C01) 6．门扇饰面材质种类、规格：蜂窝底复合门芯+12mm暖白色实木烤漆板门板及对应的造型木质装饰线条(WD-C01) 7．五金品种、规格：包含但不限于平移门吊轨系统、移门限位器等五金件,门锁此处报价不考虑，另计 8．防护材料种类：所有装修用木材均应进行防火、防腐处理，满足自动关闭及防烟性能 9．施工时面层颜色、样式由甲方和设计单位确认选样，投标人综合考虑报价，加工、切割、折边、损耗等不另计，中标后综合单价不予调整 10．未尽事宜详见设计图纸、图集、设计补充说明、招标文件、政府相关文件及规范等其它资料，满足验收要求 | m2 | 14.4 |  | 0
83 | 9# | 工程名称：9#-总统套房 | 55 | 011207001002 | 墙面装饰板 | 1．部位：墙大面、哑口套平面处 2．基层材料种类、规格：：9mm阻燃夹板+10mm肋条 3．面层材料品种、规格、颜色：12mm暖白色实木烤漆板(WD-C01)，含5mm工艺缝 4．防护材料种类：所有装修用木材均应进行防火、防腐处理 5．施工时面层颜色、样式由甲方和设计单位确认选样，加工、排版损耗等不另计，投标人综合考虑报价，中标后综合单价不予调整 7．未尽事宜详见设计图纸、图集、设计补充说明、招标文件、政府相关文件及规范等其它资料，满足验收要求 | 1．部位：墙大面、哑口套平面处 3．面层材料品种、规格、颜色：12mm暖白色实木烤漆板(WD-C01)，含5mm工艺缝 4．防护材料种类：所有装修用木材均应进行防火、防腐处理 5．施工时面层颜色、样式由甲方和设计单位确认选样，加工、排版损耗等不另计，投标人综合考虑报价，中标后综合单价不予调整 7．未尽事宜详见设计图纸、图集、设计补充说明、招标文件、政府相关文件及规范等其它资料，满足验收要求 | m2 | 336.34 |  | 0
84 | 9# | 工程名称：9#-总统套房 | 56 | 011207001003 | 墙面装饰板 | 1．部位：床头背景墙两侧 2．龙骨材料种类、规格：50mm竖向天地轻钢龙骨间距@300mm等 3．基层材料种类、规格：9mm阻燃夹板 4．面层材料品种、规格、颜色：12mm暖白色实木烤漆板(WD-C01)，含5mm工艺缝 5．防护材料种类：所有装修用木材均应进行防火、防腐处理 6．施工时面层颜色、样式由甲方和设计单位确认选样，加工、排版损耗等不另计，投标人综合考虑报价，中标后综合单价不予调整 7．未尽事宜详见设计图纸、图集、设计补充说明、招标文件、政府相关文件及规范等其它资料，满足验收要求 | 1．部位：床头背景墙两侧 4．面层材料品种、规格、颜色：12mm暖白色实木烤漆板(WD-C01)，含5mm工艺缝 5．防护材料种类：所有装修用木材均应进行防火、防腐处理 6．施工时面层颜色、样式由甲方和设计单位确认选样，加工、排版损耗等不另计，投标人综合考虑报价，中标后综合单价不予调整 7．未尽事宜详见设计图纸、图集、设计补充说明、招标文件、政府相关文件及规范等其它资料，满足验收要求 | m2 | 1.65 |  | 0
85 | 9# | 工程名称：9#-总统套房 | 57 | 011502002001 | 木质装饰线 | 1．部位：墙面 2．线条材料品种、规格、颜色异形40*15mm白色实木烤漆板线条（WD-C01） 3．施工时面层颜色、样式由甲方和设计单位确认选样，加工、排版损耗等不另计，投标人综合考虑报价，中标后综合单价不予调整 4．未尽事宜详见设计图纸、图集、设计补充说明、招标文件、政府相关文件及规范等其它资料，满足验收要求 | 1．部位：墙面 2．线条材料品种、规格、颜色异形40*15mm白色实木烤漆板线条（WD-C01） 3．施工时面层颜色、样式由甲方和设计单位确认选样，加工、排版损耗等不另计，投标人综合考虑报价，中标后综合单价不予调整 4．未尽事宜详见设计图纸、图集、设计补充说明、招标文件、政府相关文件及规范等其它资料，满足验收要求 | m | 872.21 |  | 0
86 | 9# | 工程名称：9#-总统套房 | 58 | 011502002002 | 木质装饰线 | 1．部位：窗口处 2．线条材料品种、规格、颜色：异形100*36mm白色实木烤漆板线条（WD-C01） 3．施工时面层颜色、样式由甲方和设计单位确认选样，加工、排版损耗等不另计，投标人综合考虑报价，中标后综合单价不予调整 4．未尽事宜详见设计图纸、图集、设计补充说明、招标文件、政府相关文件及规范等其它资料，满足验收要求 | 1．部位：窗口处 2．线条材料品种、规格、颜色：异形100*36mm白色实木烤漆板线条（WD-C01） 3．施工时面层颜色、样式由甲方和设计单位确认选样，加工、排版损耗等不另计，投标人综合考虑报价，中标后综合单价不予调整 4．未尽事宜详见设计图纸、图集、设计补充说明、招标文件、政府相关文件及规范等其它资料，满足验收要求 | m | 210.61 |  | 0
87 | 9# | 工程名称：9#-总统套房 | 59 | 011502002003 | 木质装饰线 | 1．部位：夫人房、主人房床头背景墙 2．线条材料品种、规格、颜色：异形70*36mmmm白色实木烤漆板线条（WD-C01） 3．施工时面层颜色、样式由甲方和设计单位确认选样，加工、排版损耗等不另计，投标人综合考虑报价，中标后综合单价不予调整 4．未尽事宜详见设计图纸、图集、设计补充说明、招标文件、政府相关文件及规范等其它资料，满足验收要求 | 1．部位：夫人房、主人房床头背景墙 2．线条材料品种、规格、颜色：异形70*36mmmm白色实木烤漆板线条（WD-C01） 3．施工时面层颜色、样式由甲方和设计单位确认选样，加工、排版损耗等不另计，投标人综合考虑报价，中标后综合单价不予调整 4．未尽事宜详见设计图纸、图集、设计补充说明、招标文件、政府相关文件及规范等其它资料，满足验收要求 | m | 29.1 |  | 0
88 | 9# | 工程名称：9#-总统套房 | 60 | 011502002004 | 木质装饰线 | 1．部位：健身房窗边垭口套、警卫室电梯门套 2．线条材料品种、规格、颜色：异形60*50mm白色实木烤漆板线条（WD-C01） 3．施工时面层颜色、样式由甲方和设计单位确认选样，加工、排版损耗等不另计，投标人综合考虑报价，中标后综合单价不予调整 4．未尽事宜详见设计图纸、图集、设计补充说明、招标文件、政府相关文件及规范等其它资料，满足验收要求 | 1．部位：健身房窗边垭口套、警卫室电梯门套 2．线条材料品种、规格、颜色：异形60*50mm白色实木烤漆板线条（WD-C01） 3．施工时面层颜色、样式由甲方和设计单位确认选样，加工、排版损耗等不另计，投标人综合考虑报价，中标后综合单价不予调整 4．未尽事宜详见设计图纸、图集、设计补充说明、招标文件、政府相关文件及规范等其它资料，满足验收要求 | m | 16.72 |  | 0
89 | 9# | 工程名称：9#-总统套房 | 68 | 011207001009 | 墙面装饰板 | 1．部位：中厅、餐厅、视听室 2．基层材料种类、规格：9mm阻燃夹板 3．面层材料品种、规格、颜色：22mm暖白色实木烤漆板格栅(WD-C01A)，造型深15mm*10mm 4．防护材料种类：所有装修用木材均应进行防火、防腐处理 5．施工时面层颜色、样式由甲方和设计单位确认选样，加工、排版损耗等不另计，投标人综合考虑报价，中标后综合单价不予调整 6．未尽事宜详见设计图纸、图集、设计补充说明、招标文件、政府相关文件及规范等其它资料，满足验收要求 | 1．部位：中厅、餐厅、视听室 3．面层材料品种、规格、颜色：22mm暖白色实木烤漆板格栅(WD-C01A)，造型深15mm*10mm 4．防护材料种类：所有装修用木材均应进行防火、防腐处理 5．施工时面层颜色、样式由甲方和设计单位确认选样，加工、排版损耗等不另计，投标人综合考虑报价，中标后综合单价不予调整 6．未尽事宜详见设计图纸、图集、设计补充说明、招标文件、政府相关文件及规范等其它资料，满足验收要求 | m2 | 42.65 |  | 0
90 | 9# | 工程名称：9#-总统套房 | 69 | 011210006001 | 其他隔断 | 1．部位：餐厅屏风 2．龙骨材料种类、规格：热镀锌钢龙骨（不分规格型号，投标人综合考虑） +．基层材料种类、规格：9mm阻燃夹板、背面喷黑处理 3．面层材料品种、规格、颜色：22mm暖白色实木烤漆板格栅(WD-C01A)，造型15mm*10mm深，两侧1.2mm深古铜色不锈钢(MT-C02)包边 4．防护材料种类：所有装修用木材均应进行防火、防腐处理 5．施工时面层颜色、样式由甲方和设计单位确认选样，加工、排版损耗等不另计，投标人综合考虑报价，中标后综合单价不予调整 6．未尽事宜详见设计图纸、图集、设计补充说明、招标文件、政府相关文件及规范等其它资料，满足验收要求 | 1．部位：餐厅屏风 3．面层材料品种、规格、颜色：22mm暖白色实木烤漆板格栅(WD-C01A)，造型15mm*10mm深 4．防护材料种类：所有装修用木材均应进行防火、防腐处理 5．施工时面层颜色、样式由甲方和设计单位确认选样，加工、排版损耗等不另计，投标人综合考虑报价，中标后综合单价不予调整 6．未尽事宜详见设计图纸、图集、设计补充说明、招标文件、政府相关文件及规范等其它资料，满足验收要求 | m2 | 9 |  | 0
91 | 9# | 工程名称：9#-总统套房 | 70 | 011207001010 | 墙面装饰板 | 1．部位：视听室 2．基层材料种类、规格：9mm阻燃夹板 3．面层材料品种、规格、颜色：成品吸音体（松木）WD-C03，A级防火 4．防护材料种类：所有装修用木材均应进行防火、防腐处理 5．施工时面层颜色、样式由甲方和设计单位确认选样，加工、排版损耗等不另计，投标人综合考虑报价，中标后综合单价不予调整 6．未尽事宜详见设计图纸、图集、设计补充说明、招标文件、政府相关文件及规范等其它资料，满足验收要求 | 1．部位：视听室 3．面层材料品种、规格、颜色：成品吸音体（松木）WD-C03，A级防火 4．防护材料种类：所有装修用木材均应进行防火、防腐处理 5．施工时面层颜色、样式由甲方和设计单位确认选样，加工、排版损耗等不另计，投标人综合考虑报价，中标后综合单价不予调整 6．未尽事宜详见设计图纸、图集、设计补充说明、招标文件、政府相关文件及规范等其它资料，满足验收要求 | m2 | 17.86 |  | 0
92 | 9# | 工程名称：9#-总统套房 | 109 | WB011501001001 | 吧台 | 1．规格：长1900mm*宽850mm*高1100mm 2．龙骨材质种类、规格：热镀锌钢龙骨（规格型号综合考虑） 3．基层板材质种类、规格：9mm阻燃夹板、12mm阻燃夹板等基层类型及厚度综合考虑 4．材料种类：12mm木饰面(WD-C02)、木饰面(木线条)、18mm塞尚灰大理石(ST-C04)、1.2mm深古铜色不锈钢(MT-C02) 5．五金种类、规格：单价包含冰箱散热孔、五金铰链、10*10mm凹槽工艺缝、抽屉制作等 6．按照立面投影面积计算 7．防护材料种类：所有装修用木材均应进行防火、防腐处理 8．施工时面层颜色、样式由甲方和设计单位确认选样，加工、排版损耗等不另计，投标人综合考虑报价，中标后综合单价不予调整 9．未尽事宜详见设计图纸、图集、设计补充说明、招标文件、政府相关文件及规范等其它资料，满足验收要求 | 1．规格：长1900mm*宽850mm*高1100mm 4．材料种类：12mm木饰面(WD-C02)、木饰面(木线条) 5．五金种类、规格：单价包含冰箱散热孔、五金铰链、10*10mm凹槽工艺缝、抽屉制作等 6．按照立面投影面积计算 7．防护材料种类：所有装修用木材均应进行防火、防腐处理 8．施工时面层颜色、样式由甲方和设计单位确认选样，加工、排版损耗等不另计，投标人综合考虑报价，中标后综合单价不予调整 9．未尽事宜详见设计图纸、图集、设计补充说明、招标文件、政府相关文件及规范等其它资料，满足验收要求 | m | 1.9 |  | 0
93 | 9# | 工程名称：9#-总统套房 | 110 | WB011501001002 | 衣帽柜 | 1．规格：宽600mm*高3000mm 2．龙骨材质种类、规格：热镀锌钢龙骨（不分规格型号，投标人综合考虑）、木龙骨等 3．基层板材质种类、规格：基层类型及厚度综合考虑，具体详见设计文件 4．材料种类：12mm木饰面（WD-A01）、布艺硬包(9mm雪弗板+扪布饰面)(WC-C01)、1.2mm深古铜色不锈钢立板及踢脚线(MT-C02)、橡木饰面抽屉柜、不锈钢门把手、成品镜等 5．五金种类、规格：单价包含挂衣杆、五金合页、抽屉滑轨、暗装铰链、阻尼隔振胶垫、暗藏灯槽等 6．按照立面投影面积计算 7．防护材料种类：所有装修用木材均应进行防火、防腐处理 8．施工时面层颜色、样式由甲方和设计单位确认选样，加工、排版损耗等不另计，投标人综合考虑报价，中标后综合单价不予调整 9．未尽事宜详见设计图纸、图集、设计补充说明、招标文件、政府相关文件及规范等其它资料，满足验收要求 | 1．规格：宽600mm*高3000mm 4．材料种类：12mm木饰面（WD-A01）、1.2mm深古铜色不锈钢立板、橡木饰面抽屉柜、不锈钢门把手、成品镜等 5．五金种类、规格：单价包含挂衣杆、五金合页、抽屉滑轨、暗装铰链、阻尼隔振胶垫、暗藏灯槽等 6．按照立面投影面积计算 7．防护材料种类：所有装修用木材均应进行防火、防腐处理 8．施工时面层颜色、样式由甲方和设计单位确认选样，加工、排版损耗等不另计，投标人综合考虑报价，中标后综合单价不予调整 9．未尽事宜详见设计图纸、图集、设计补充说明、招标文件、政府相关文件及规范等其它资料，满足验收要求 | m2 | 25.48 |  | 0
94 | 9# | 工程名称：9#-总统套房 | 111 | 011505010003 | 梳妆一体柜 | 1. 部位：SPA 2．规格：长3440*宽750mm*高3000mm 3．龙骨材质种类、规格：热镀锌钢龙骨（不分规格型号，投标人综合考虑）、木龙骨等 4．基层板材质种类、规格：基层类型及厚度综合考虑，具体详见设计文件 5．材料种类：12mm厚橡木饰面（WD-A01）、20mm绿玉石大理石(ST-C02)、20mm鎏金白玉大理石台面(ST-C03)、5mm银镜饰面(MR-C01)、1.2mm深古铜色不锈钢踢脚线及装饰条(MT-C02)、橡木饰面抽屉柜、不锈钢门把手、成品镜等 6．五金种类、规格：单价包含挂衣杆、五金合页、抽屉滑轨、暗装铰链、阻尼隔振胶垫、暗藏灯槽等 7．按照立面投影面积计算 8．防护材料种类：所有装修用木材均应进行防火、防腐处理 9．施工时面层颜色、样式由甲方和设计单位确认选样，加工、排版损耗等不另计，投标人综合考虑报价，中标后综合单价不予调整 10．未尽事宜详见设计图纸、图集、设计补充说明、招标文件、政府相关文件及规范等其它资料，满足验收要求 | 1. 部位：SPA 2．规格：长3440*宽750mm*高 3000mm 5．材料种类：12mm厚橡木饰面（WD-A01）、橡木饰面抽屉柜、不锈钢门把手、成品镜等 6．五金种类、规格：单价包含挂衣杆、五金合页、抽屉滑轨、暗装铰链、阻尼隔振胶垫、暗藏灯槽等 7．按照立面投影面积计算 8．防护材料种类：所有装修用木材均应进行防火、防腐处理 9．施工时面层颜色、样式由甲方和设计单位确认选样，加工、排版损耗等不另计，投标人综合考虑报价，中标后综合单价不予调整 10．未尽事宜详见设计图纸、图集、设计补充说明、招标文件、政府相关文件及规范等其它资料，满足验收要求 | m2 | 10.32 |  | 0
95 | 9# | 工程名称：9#-总统套房 | 112 | 011505010004 | 洗手台+收纳柜体 | 1. 部位：卫生间 2．规格：长2500*宽600mm*高3020mm 3．龙骨材料种类、规格：热镀锌钢龙骨（规格型号综合考虑）、局部C50轻钢龙骨 4．基层材料种类：双层9mm水泥纤维板、9mm阻燃夹板、12mm硅酸钙板等 5. 面层材料品种、规格、颜色：20mm鎏金白玉大理石(ST-C03)、12mm木饰面(WD-A01)、定制20*30mm金属线条(MT-C01)、定制R20金属线条(MT-C01)、1.2mm喷砂青铜不锈钢踢脚线(MT-C01)、内嵌筒灯、局部防雾镜(防雾膜)、定制金属拉手(MT-C01) 6．镜面玻璃品种、规格：5mm银镜饰面(MR-C01) 7．镜框材料种类、规格：1.2mm喷砂青铜不锈钢(MT-C01) 8．防护材料种类：所有装修用木材均应进行防火、防腐处理 9．所有石材材料在施工前须做六面防护处理,石材结晶，以保证防水、防腐、防污、防油 10．施工时面层颜色、样式由甲方和设计单位确认选样，投标人综合考虑报价，加工、切割、折边、损耗等不另计，中标后综合单价不予调整 11．未尽事宜详见设计图纸、图集、设计补充说明、招标文件、政府相关文件及规范等其它资料，满足验收要求 | 1.部位：卫生间 2．规格：长2500*宽600mm*高3020mm 5. 面层材料品种、规格、颜色：12mm木饰面(WD-A01)、定制金属拉手(MT-C01)、内嵌筒灯、局部防雾镜(防雾膜) 8．防护材料种类：所有装修用木材均应进行防火、防腐处理 9．所有石材材料在施工前须做六面防护处理,石材结晶，以保证防水、防腐、防污、防油 10．施工时面层颜色、样式由甲方和设计单位确认选样，投标人综合考虑报价，加工、切割、折边、损耗等不另计，中标后综合单价不予调整 11．未尽事宜详见设计图纸、图集、设计补充说明、招标文件、政府相关文件及规范等其它资料，满足验收要求 | m2 | 15.1 |  | 0
96 | 9# | 工程名称：9#-总统套房 | 113 | WB011501001003 | 洗手台+柜体 | 1. 部位：理发室 2．规格：长4114*宽750mm*高850mm 3．龙骨材质种类、规格：热镀锌钢龙骨（不分规格型号，投标人综合考虑）、木龙骨等 4．基层板材质种类、规格：基层类型及厚度综合考虑，具体详见设计文件 5．材料种类：12mm木饰面（WD-A01）、18mm鎏金白玉大理石台面(ST-C03)、1.2mm深古铜色不锈钢踢脚线及装饰条(MT-C02)、橡木饰面抽屉柜、不锈钢门把手、成品镜等 6．五金种类、规格：单价包含挂衣杆、五金合页、抽屉滑轨、暗装铰链、阻尼隔振胶垫、暗藏灯槽等 7．按照立面投影面积计算 8．防护材料种类：所有装修用木材均应进行防火、防腐处理 9．所有石材材料在施工前须做六面防护处理,石材结晶，以保证防水、防腐、防污、防油 10．施工时面层颜色、样式由甲方和设计单位确认选样，投标人综合考虑报价，加工、切割、折边、损耗等不另计，中标后综合单价不予调整 11．未尽事宜详见设计图纸、图集、设计补充说明、招标文件、政府相关文件及规范等其它资料，满足验收要求 | 1. 部位：理发室 2．规格：长4114*宽750mm*高850mm 5．材料种类：12mm木饰面（WD-A01）、橡木饰面抽屉柜、不锈钢门把手、成品镜等 6．五金种类、规格：单价包含挂衣杆、五金合页、抽屉滑轨、暗装铰链、阻尼隔振胶垫、暗藏灯槽等 7．按照立面投影面积计算 8．防护材料种类：所有装修用木材均应进行防火、防腐处理 9．所有石材材料在施工前须做六面防护处理,石材结晶，以保证防水、防腐、防污、防油 10．施工时面层颜色、样式由甲方和设计单位确认选样，投标人综合考虑报价，加工、切割、折边、损耗等不另计，中标后综合单价不予调整 11．未尽事宜详见设计图纸、图集、设计补充说明、招标文件、政府相关文件及规范等其它资料，满足验收要求 | m | 4.11 |  | 0
97 | 9# | 工程名称：9#-总统套房 | 115 | 011210005001 | 成品隔断 | 1．部位：餐厅卫生间 2．龙骨材料种类、规格：热镀锌钢龙骨（不分规格型号，投标人综合考虑） 3．基层材料种类、规格：9mm阻燃夹板 4．面层材料品种、规格、颜色：12mm木饰面(WD-C01)、1.2mm深古铜色不锈钢踢脚线(MT-C02) 5．五金种类、规格：拉手、合页等 6．按外立面投影面积计算 7．防护材料种类：所有装修用木材均应进行防火、防腐处理 8．施工时面层颜色、样式由甲方和设计单位确认选样，加工、排版损耗等不另计，投标人综合考虑报价，中标后综合单价不予调整 9．未尽事宜详见设计图纸、图集、设计补充说明、招标文件、政府相关文件及规范等其它资料，满足验收要求 | 1．部位：餐厅卫生间 4．面层材料品种、规格、颜色：12mm木饰面(WD-C01) 5．五金种类、规格：拉手、合页等 6．按外立面投影面积计算 7．防护材料种类：所有装修用木材均应进行防火、防腐处理 8．施工时面层颜色、样式由甲方和设计单位确认选样，加工、排版损耗等不另计，投标人综合考虑报价，中标后综合单价不予调整 9．未尽事宜详见设计图纸、图集、设计补充说明、招标文件、政府相关文件及规范等其它资料，满足验收要求 | m2 | 5.64 |  | 0
98 | 9# | 工程名称：9#-总统套房 | 116 | 011207001015 | 墙面装饰板 | 1．部位：餐厅 3．龙骨材料种类、规格：局部热镀锌钢龙骨（不分规格型号，投标人综合考虑） 2. 基层材料种类、规格：9mm硅酸钙板喷黑处理 2．面层材料品种、规格、颜色：22mm暖白色实木烤漆板格栅(WD-C01A)，造型15mm*10mm深，1.2mm深古铜色不锈钢包边(MT-C02) 5．五金种类、规格：拉手、合页等 6．按外立面投影面积计算 7．防护材料种类：所有装修用木材均应进行防火、防腐处理 8．施工时面层颜色、样式由甲方和设计单位确认选样，加工、排版损耗等不另计，投标人综合考虑报价，中标后综合单价不予调整 9．未尽事宜详见设计图纸、图集、设计补充说明、招标文件、政府相关文件及规范等其它资料，满足验收要求 | 1．部位：餐厅 2．面层材料品种、规格、颜色：22mm暖白色实木烤漆板格栅(WD-C01A)，造型15mm*10mm深 5．五金种类、规格：拉手、合页等 6．按外立面投影面积计算 7．防护材料种类：所有装修用木材均应进行防火、防腐处理 8．施工时面层颜色、样式由甲方和设计单位确认选样，加工、排版损耗等不另计，投标人综合考虑报价，中标后综合单价不予调整 9．未尽事宜详见设计图纸、图集、设计补充说明、招标文件、政府相关文件及规范等其它资料，满足验收要求 | m2 | 9 |  | 0
总价（元） | [10 empty] | 0