## 01包采购清单
稻香楼宾馆改造提升项目北辰苑石材采购清单（01包）
序号 | 编号 | 名称 | 位置 | 规格参数 | 参考式样 | 参考图片 | 单位 | 工程量 | 单价 （元） | 合价 （元）
一、地面
1 | ST-101 | 白玉兰大理石 | 接见厅、宴会厅 | 1、品质等级：A 2、尺寸：参照图纸 3、厚度：地面湿贴，厚度17mm 4、其他：供货石材为成品材料，板材颜色及纹理需一致 表面不能有非材料本身所带之斑点，刷≥1.5mm厚背胶(石材防水背胶+背网）、六面防护、石材结晶；含切割、修边、倒角等加工以及排版深化费用 5、未尽事宜详见施工图纸、图集、答疑、比选文件、政府相关文件、规范等其他资料，满足设计与验收要求 |  | =DISPIMG("ID_3F1FC7D31C194E07AA78C27234F27C34",1) | ㎡ | 169.29 |  | 0
2 | ST-103 | 玛雅灰大理石 | 一层公区 | 1、品质等级：A 2、尺寸：参照图纸 3、厚度：地面湿贴，厚度17mm 4、其他：供货石材为成品材料，板材颜色及纹理需一致 表面不能有非材料本身所带之斑点，刷≥1.5mm厚背胶(石材防水背胶+背网）、六面防护、石材结晶；含切割、修边、倒角等加工以及排版深化费用 5、未尽事宜详见施工图纸、图集、答疑、比选文件、政府相关文件、规范等其他资料，满足设计与验收要求 |  | =DISPIMG("ID_429DC557677D4B138410287F8136E337",1) | ㎡ | 65.28 |  | 0
3 | ST-103 | 玛雅灰大理石 | 接待台台面 | 1、品质等级：A 2、尺寸：参照图纸 3、墙面干挂，厚度20mm 4、其他：供货石材为成品材料，板材颜色及纹理需一致 表面不能有非材料本身所带之斑点，刷≥1.5mm厚背胶(石材防水背胶+背网）、六面防护、石材结晶；含切割、修边、倒角等加工以及排版深化费用 5、未尽事宜详见施工图纸、图集、答疑、比选文件、政府相关文件、规范等其他资料，满足设计与验收要求 |  | =DISPIMG("ID_4BC14031B08A44639A0F15CF58D401D7",1) | ㎡ | 11.69 |  | 0
4 | ST-201 | 现代灰大理石 | 公区走廊 | 1、品质等级：A 2、尺寸：参照图纸 3、厚度：地面湿贴，厚度17mm 4、其他：供货石材为成品材料，板材颜色及纹理需一致 表面不能有非材料本身所带之斑点，刷≥1.5mm厚背胶(石材防水背胶+背网）、六面防护、石材结晶；含切割、修边、倒角等加工以及排版深化费用 5、未尽事宜详见施工图纸、图集、答疑、比选文件、政府相关文件、规范等其他资料，满足设计与验收要求 |  | =DISPIMG("ID_7DC031028F554C03A0F85C06DFAD1D14",1) | ㎡ | 334.62 |  | 0
5 | ST-201 | 现代灰大理石 | 公共卫生间 | 1、品质等级：A 2、尺寸：参照图纸 3、厚度：地面湿贴，厚度17mm 4、其他：供货石材为成品材料，板材颜色及纹理需一致 表面不能有非材料本身所带之斑点，刷≥1.5mm厚背胶(石材防水背胶+背网）、六面防护、石材结晶；含切割、修边、倒角等加工以及排版深化费用 5、未尽事宜详见施工图纸、图集、答疑、比选文件、政府相关文件、规范等其他资料，满足设计与验收要求 |  | =DISPIMG("ID_C9930DE1A6784B31A00DEF05C65A3734",1) | ㎡ | 60.53 |  | 0
6 | ST-201 | 现代灰大理石 | 客房地面 | 1、品质等级：A 2、尺寸：参照图纸 3、厚度：地面湿贴，厚度17mm 4、其他：供货石材为成品材料，板材颜色及纹理需一致 表面不能有非材料本身所带之斑点，刷≥1.5mm厚背胶(石材防水背胶+背网）、六面防护、石材结晶；含切割、修边、倒角等加工以及排版深化费用 5、未尽事宜详见施工图纸、图集、答疑、比选文件、政府相关文件、规范等其他资料，满足设计与验收要求 |  | =DISPIMG("ID_7DC031028F554C03A0F85C06DFAD1D14",1) | ㎡ | 107.66 |  | 0
7 | ST-201 | 现代灰大理石 | 客房卫生间 | 1、品质等级：A 2、尺寸：参照图纸 3、厚度：地面湿贴，厚度17mm 4、其他：供货石材为成品材料，板材颜色及纹理需一致 表面不能有非材料本身所带之斑点，刷≥1.5mm厚背胶(石材防水背胶+背网）、六面防护、石材结晶；含切割、修边、倒角等加工以及排版深化费用 5、未尽事宜详见施工图纸、图集、答疑、比选文件、政府相关文件、规范等其他资料，满足设计与验收要求 |  | =DISPIMG("ID_7DC031028F554C03A0F85C06DFAD1D14",1) | ㎡ | 148.44 |  | 0
8 | ST-201 | 现代灰大理石 | 客房淋浴间 | 1、品质等级：A 2、尺寸：参照图纸 3、厚度：地面湿贴，厚度17mm 4、其他：供货石材为成品材料，板材颜色及纹理需一致 表面不能有非材料本身所带之斑点，刷≥1.5mm厚背胶(石材防水背胶+背网）、六面防护、石材结晶；含切割、修边、倒角等加工以及排版深化费用 5、未尽事宜详见施工图纸、图集、答疑、比选文件、政府相关文件、规范等其他资料，满足设计与验收要求 | 拉槽板 |  | ㎡ | 45.92 |  | 0
9 | ST-204 | 莎安娜米黄大理石 | 总套 | 1、品质等级：A 2、尺寸：参照图纸 3、厚度：地面湿贴，厚度17mm 4、其他：供货石材为成品材料，板材颜色及纹理需一致 表面不能有非材料本身所带之斑点，刷≥1.5mm厚背胶(石材防水背胶+背网）、六面防护、石材结晶；含切割、修边、倒角等加工以及排版深化费用 5、未尽事宜详见施工图纸、图集、答疑、比选文件、政府相关文件、规范等其他资料，满足设计与验收要求 |  | =DISPIMG("ID_072D2A6393ED461B9A3BD18FD044E12C",1) | ㎡ | 119.34 |  | 0
10 | ST-204 | 莎安娜米黄大理石 | 总套卫生间洗手台台面 | 1、品质等级：A 2、尺寸：参照图纸 3、厚度：20mm 4、其他：供货石材为成品材料，板材颜色及纹理需一致 表面不能有非材料本身所带之斑点，刷≥1.5mm厚背胶(石材防水背胶+背网）、六面防护、石材结晶；含切割、修边、倒角等加工以及排版深化费用 5、未尽事宜详见施工图纸、图集、答疑、比选文件、政府相关文件、规范等其他资料，满足设计与验收要求 |  |  | ㎡ | 5.9 |  | 0
二、地面线条、门槛石
11 | ST-101门槛石 | 白玉兰大理石 | 客房房间 | 1、品质等级：A 2、尺寸：参照图纸 3、厚度17mm 4、其他：供货石材为成品材料，板材颜色及纹理需一致 表面不能有非材料本身所带之斑点，刷≥1.5mm厚背胶(石材防水背胶+背网）、六面防护、石材结晶；含切割、修边、倒角等加工以及排版深化费用 5、未尽事宜详见施工图纸、图集、答疑、比选文件、政府相关文件、规范等其他资料，满足设计与验收要求 |  | =DISPIMG("ID_3F1FC7D31C194E07AA78C27234F27C34",1) | ㎡ | 7.57 |  | 0
12 | ST-101门槛石 | 白玉兰大理石 | 功能房间及后勤 | 1、品质等级：A 2、尺寸：参照图纸 3、厚度17mm 4、其他：供货石材为成品材料，板材颜色及纹理需一致 表面不能有非材料本身所带之斑点，刷≥1.5mm厚背胶(石材防水背胶+背网）、六面防护、石材结晶；含切割、修边、倒角等加工以及排版深化费用 5、未尽事宜详见施工图纸、图集、答疑、比选文件、政府相关文件、规范等其他资料，满足设计与验收要求 |  | =DISPIMG("ID_3F1FC7D31C194E07AA78C27234F27C34",1) | ㎡ | 28.48 |  | 0
13 | ST-102线条 | 啡慕斯大理石 | 走道、电梯厅 | 1、品质等级：A 宽度：20mm 3、厚度17mm 4、其他：供货石材为成品材料，板材颜色及纹理需一致 表面不能有非材料本身所带之斑点，刷≥1.5mm厚背胶(石材防水背胶+背网）、六面防护、石材结晶；含切割、修边、倒角等加工以及排版深化费用 5、未尽事宜详见施工图纸、图集、答疑、比选文件、政府相关文件、规范等其他资料，满足设计与验收要求 |  | =DISPIMG("ID_AD392A49432B4507BAF0EA4672D454B6",1) | m | 340.47 |  | 0
14 | ST-102线条 | 啡慕斯大理石 | 总套 | 1、品质等级：A 宽度：20mm 3、厚度17mm 4、其他：供货石材为成品材料，板材颜色及纹理需一致 表面不能有非材料本身所带之斑点，刷≥1.5mm厚背胶(石材防水背胶+背网）、六面防护、石材结晶；含切割、修边、倒角等加工以及排版深化费用 5、未尽事宜详见施工图纸、图集、答疑、比选文件、政府相关文件、规范等其他资料，满足设计与验收要求 |  | =DISPIMG("ID_AD392A49432B4507BAF0EA4672D454B6",1) | m | 243.37 |  | 0
15 | ST-103线条 | 玛雅灰大理石 | 走道、电梯厅 | 1、品质等级：A 宽度：20mm 3、厚度17mm 4、其他：供货石材为成品材料，板材颜色及纹理需一致 表面不能有非材料本身所带之斑点，刷≥1.5mm厚背胶(石材防水背胶+背网）、六面防护、石材结晶；含切割、修边、倒角等加工以及排版深化费用 5、未尽事宜详见施工图纸、图集、答疑、比选文件、政府相关文件、规范等其他资料，满足设计与验收要求 |  | =DISPIMG("ID_429DC557677D4B138410287F8136E337",1) | m | 1072.92 |  | 0
16 | ST-103线条 | 玛雅灰大理石 | 总套 | 1、品质等级：A 宽度：40mm 3、厚度17mm 4、其他：供货石材为成品材料，板材颜色及纹理需一致 表面不能有非材料本身所带之斑点，刷≥1.5mm厚背胶(石材防水背胶+背网）、六面防护、石材结晶；含切割、修边、倒角等加工以及排版深化费用 5、未尽事宜详见施工图纸、图集、答疑、比选文件、政府相关文件、规范等其他资料，满足设计与验收要求 |  | =DISPIMG("ID_429DC557677D4B138410287F8136E337",1) | m | 24.09 |  | 0
17 | ST-103线条 | 玛雅灰大理石 | 总套 | 1、品质等级：A 宽度：100mm 3、厚度17mm 4、其他：供货石材为成品材料，板材颜色及纹理需一致 表面不能有非材料本身所带之斑点，刷≥1.5mm厚背胶(石材防水背胶+背网）、六面防护、石材结晶；含切割、修边、倒角等加工以及排版深化费用 5、未尽事宜详见施工图纸、图集、答疑、比选文件、政府相关文件、规范等其他资料，满足设计与验收要求 |  | =DISPIMG("ID_429DC557677D4B138410287F8136E337",1) | m | 103.61 |  | 0
18 | ST-201门槛石 | 现代灰大理石 | 客房房间 | 1、品质等级：A 2、尺寸：参照图纸 3、厚度17mm 4、其他：供货石材为成品材料，板材颜色及纹理需一致 表面不能有非材料本身所带之斑点，刷≥1.5mm厚背胶(石材防水背胶+背网）、六面防护、石材结晶；含切割、修边、倒角等加工以及排版深化费用 5、未尽事宜详见施工图纸、图集、答疑、比选文件、政府相关文件、规范等其他资料，满足设计与验收要求 |  | =DISPIMG("ID_7DC031028F554C03A0F85C06DFAD1D14",1) | ㎡ | 12.61 |  | 0
19 | ST-202挡水埂 | 现代灰大理石 | 客房 | 1、品质等级：A 宽度：100mm 3、厚度45mm 4、其他：供货石材为成品材料，板材颜色及纹理需一致 表面不能有非材料本身所带之斑点，刷≥1.5mm厚背胶(石材防水背胶+背网）、六面防护、石材结晶；含切割、修边、倒角等加工以及排版深化费用 5、未尽事宜详见施工图纸、图集、答疑、比选文件、政府相关文件、规范等其他资料，满足设计与验收要求 | =DISPIMG("ID_19D0390EF19E4AA5A375EFA383FC55BB",1) | =DISPIMG("ID_8D54E419D30A47729FF05F46C28091EC",1) | m | 41.08 |  | 0
三、踢脚线
20 | ST-201 | 现代灰大理石 | 值班室 | 1、品质等级：A 2、尺寸：参照图纸 3、高度：100mm 4、其他：供货石材为成品材料，板材颜色及纹理需一致 表面不能有非材料本身所带之斑点，刷≥1.5mm厚背胶(石材防水背胶+背网）、六面防护、石材结晶；含切割、修边、倒角等加工以及排版深化费用 5、未尽事宜详见施工图纸、图集、答疑、比选文件、政府相关文件、规范等其他资料，满足设计与验收要求 |  | =DISPIMG("ID_7DC031028F554C03A0F85C06DFAD1D14",1) | m | 25.1 |  | 0
四、墙面
21 | ST-105 | 雪花白大理石（细纹） | 中庭挑空区背景墙 | 1、品质等级：A 2、尺寸：参照图纸 3、墙面干挂，厚度25mm 4、其他：供货石材为成品材料，板材颜色及纹理需一致 表面不能有非材料本身所带之斑点，刷≥1.5mm厚背胶(石材防水背胶+背网）、六面防护、石材结晶；含切割、修边、倒角等加工以及排版深化费用 5、未尽事宜详见施工图纸、图集、答疑、比选文件、政府相关文件、规范等其他资料，满足设计与验收要求 |  |  | ㎡ | 60.71 |  | 0
22 | ST-106 | 鱼肚金大理石 | 大堂接待背景墙 | 1、品质等级：A 2、尺寸：参照图纸 3、墙面干挂，厚度25mm 4、其他：供货石材为成品材料，板材颜色及纹理需一致 表面不能有非材料本身所带之斑点，刷≥1.5mm厚背胶(石材防水背胶+背网）、六面防护、石材结晶；含切割、修边、倒角等加工以及排版深化费用 5、未尽事宜详见施工图纸、图集、答疑、比选文件、政府相关文件、规范等其他资料，满足设计与验收要求 |  |  | ㎡ | 23.89 |  | 0
五、地暖区域 | [9 empty] | 0
23 | ST-101 | 白玉兰大理石 | 大厅、电梯厅、中庭地面 | 1、品质等级：A 2、尺寸：参照图纸 3、厚度：地面湿贴，厚度17mm 4、满足图纸及相关要求 5、其他：供货石材为成品材料，板材颜色及纹理需一致 表面不能有非材料本身所带之斑点，刷≥1.5mm厚背胶(石材防水背胶+背网）、六面防护、石材结晶；含切割、修边、倒角等加工以及排版深化费用 6、未尽事宜详见施工图纸、图集、答疑、比选文件、政府相关文件、规范等其他资料，满足设计与验收要求 |  | =DISPIMG("ID_3F1FC7D31C194E07AA78C27234F27C34",1) | ㎡ | 709.7 |  | 0
24 | ST-103 | 玛雅灰大理石 | 大厅、电梯厅地面浅色波打线 | 1、品质等级：A 2、尺寸：参照图纸 3、厚度：地面湿贴，厚度17mm 4、满足图纸及相关要求 5、其他：供货石材为成品材料，板材颜色及纹理需一致 表面不能有非材料本身所带之斑点，刷≥1.5mm厚背胶(石材防水背胶+背网）、六面防护、石材结晶；含切割、修边、倒角等加工以及排版深化费用 6、未尽事宜详见施工图纸、图集、答疑、比选文件、政府相关文件、规范等其他资料，满足设计与验收要求 |  | =DISPIMG("ID_4BC14031B08A44639A0F15CF58D401D7",1) | ㎡ | 61.74 |  | 0
25 |  | 拼花石材 | 中庭 | 1、种类、品质等级：白玉兰大理石/啡慕斯/玛雅灰，A 2、尺寸：参照图纸，参考业主选样 3、厚度：地面湿贴，厚度17mmmm 4、满足图纸及相关要求 5、其他：供货石材为成品材料，板材颜色及纹理需一致 表面不能有非材料本身所带之斑点，刷≥1.5mm厚背胶(石材防水背胶+背网）、六面防护、石材结晶；含切割、修边、倒角等加工以及排版深化费用 6、未尽事宜详见施工图纸、图集、答疑、比选文件、政府相关文件、规范等其他资料，满足设计与验收要求 |  | =DISPIMG("ID_0EADEFF0931C4B2C900640BCCB0DAF9A",1) | ㎡ | 18.1 |  | 0
26 |  | 拼花石材 | 门厅 | 1、种类、品质等级：白玉兰大理石/啡慕斯/玛雅灰，A 2、尺寸：参照图纸，参考业主选样 3、厚度：地面湿贴，厚度17mmmm 4、满足图纸及相关要求 5、其他：供货石材为成品材料，板材颜色及纹理需一致 表面不能有非材料本身所带之斑点，刷≥1.5mm厚背胶(石材防水背胶+背网）、六面防护、石材结晶；含切割、修边、倒角等加工以及排版深化费用 6、未尽事宜详见施工图纸、图集、答疑、比选文件、政府相关文件、规范等其他资料，满足设计与验收要求 |  | =DISPIMG("ID_019DB69A575D4D68B645ADBAD4ECCB5A",1) | ㎡ | 111.33 |  | 0
27 | ST-102线条 | 啡慕斯大理石 | 走道、电梯厅、中庭 | 1、品质等级：A 宽度：20mm 3、厚度17mm 4、满足图纸及相关要求 5、其他：供货石材为成品材料，板材颜色及纹理需一致 表面不能有非材料本身所带之斑点，刷≥1.5mm厚背胶(石材防水背胶+背网）、六面防护、石材结晶；含切割、修边、倒角等加工以及排版深化费用 6、未尽事宜详见施工图纸、图集、答疑、比选文件、政府相关文件、规范等其他资料，满足设计与验收要求 |  | =DISPIMG("ID_AD392A49432B4507BAF0EA4672D454B6",1) | m | 340.47 |  | 0
28 | ST-102线条 | 啡慕斯大理石 | 走道、电梯厅、中庭 | 1、品质等级：A 宽度：50mm 3、厚度17mm 4、满足图纸及相关要求 5、其他：供货石材为成品材料，板材颜色及纹理需一致 表面不能有非材料本身所带之斑点，刷≥1.5mm厚背胶(石材防水背胶+背网）、六面防护、石材结晶；含切割、修边、倒角等加工以及排版深化费用 6、未尽事宜详见施工图纸、图集、答疑、比选文件、政府相关文件、规范等其他资料，满足设计与验收要求 |  | =DISPIMG("ID_AD392A49432B4507BAF0EA4672D454B6",1) | m | 370.99 |  | 0
29 | ST-102线条 | 啡慕斯大理石 | 门厅、中庭 | 1、品质等级：A 宽度：100mm 3、厚度17mm 4、满足图纸及相关要求 5、其他：供货石材为成品材料，板材颜色及纹理需一致 表面不能有非材料本身所带之斑点，刷≥1.5mm厚背胶(石材防水背胶+背网）、六面防护、石材结晶；含切割、修边、倒角等加工以及排版深化费用 6、未尽事宜详见施工图纸、图集、答疑、比选文件、政府相关文件、规范等其他资料，满足设计与验收要求 |  | =DISPIMG("ID_AD392A49432B4507BAF0EA4672D454B6",1) | m | 127.48 |  | 0
六、窗台板
30 | ST-201 | 现代灰大理石 | 客房 | 1、品质等级：A 2、尺寸：参照图纸 3、厚度20mm 4、其他：供货石材为成品材料，板材颜色及纹理需一致 表面不能有非材料本身所带之斑点，刷≥1.5mm厚背胶(石材防水背胶+背网）、六面防护、石材结晶；含切割、修边、倒角等加工以及排版深化费用 5、未尽事宜详见施工图纸、图集、答疑、比选文件、政府相关文件、规范等其他资料，满足设计与验收要求 |  | =DISPIMG("ID_7DC031028F554C03A0F85C06DFAD1D14",1) | ㎡ | 10.73 |  | 0
31 | ST-204 | 莎安娜米黄大理石 | 总套 | 1、品质等级：A 2、尺寸：参照图纸 3、厚度20mm 4、其他：供货石材为成品材料，板材颜色及纹理需一致 表面不能有非材料本身所带之斑点，刷≥1.5mm厚背胶(石材防水背胶+背网）、六面防护、石材结晶；含切割、修边、倒角等加工以及排版深化费用 5、未尽事宜详见施工图纸、图集、答疑、比选文件、政府相关文件、规范等其他资料，满足设计与验收要求 |  | =DISPIMG("ID_89566E466EBD44BBBB138972F578828B",1) | ㎡ | 4.98 |  | 0
总价（元） | [9 empty] | 0
备注： 1、石材供应商仅供货，不安装 2、须完善综合单价分析表

## 综合单价分析表
序号 | 工作内容 | 单位 | 数量 | 损耗 | 单价(元） | 合价（元） | 备注 | 序号 | 工作内容 | 单位 | 数量 | 损耗 | 单价(元） | 合价（元） | 备注
一 | 人工费 |  |  |  |  | 0 |  | 一 | 人工费 |  |  |  |  | 0
1 | [7 empty] | 1
2 | [7 empty] | 2
二 | 材料费 | [6 empty] | 二 | 材料费
1 | [7 empty] | 1 | 面材
1.1 | [7 empty] | 1.1
1.2 | [7 empty] | 1.2
三 | 其他材料 | [6 empty] | 6 | 其他材料
6.1 | [7 empty] | 6.1
6.2 | [7 empty] | 6.2
6.3 | [7 empty] | 6.3
6.4 | [7 empty] | 6.4
6.5 | [7 empty] | 6.5
6.6 | [7 empty] | 6.6
三 | 机械费 | [6 empty] | 三 | 机械费
四 | 综合取费 | [6 empty] | 四 | 综合取费
1 | 管理费 | [6 empty] | 1 | 管理费
2 | 利润 | [6 empty] | 2 | 利润
五 | 税金 | [6 empty] | 五 | 税金
六 | 综合单价 | [6 empty] | 六 | 综合单价